## 拦标价清单
工程名称 | 序号 | 项目编码 | 项目名称 | 计量单位 | 工程数量
工程名称：西安外国语大学支线供热管道工程-土建工程 | 1 | 040101002001 | 挖沟槽土方 [项目特征] 1.土壤类别:综合土 2.挖土深度:平均4m以内 [工程内容] 1.土方开挖 | m3 | 1859.19
工程名称：西安外国语大学支线供热管道工程-土建工程 | 2 | 040101002002 | 挖沟槽土方 [项目特征] 1.土壤类别:综合土 2.挖土深度:平均6m以内 [工程内容] 1.土方开挖 | m3 | 752.94
工程名称：西安外国语大学支线供热管道工程-土建工程 | 3 | 040101004001 | 竖井挖土方 [项目特征] 1.土壤类别:综合土 2.挖土深度:平均10m以内 [工作内容] 1.土方开挖 2.围护、支撑 3.场内运输 | m3 | 694.65
工程名称：西安外国语大学支线供热管道工程-土建工程 | 4 | 040103001001 | 填方 [项目特征] 1.填方材料品种:素土 2.密实度:符合道路设计要求 [工程内容] 1.填方 2.压实 | m3 | 1762.89
工程名称：西安外国语大学支线供热管道工程-土建工程 | 5 | 040202014001 | 水泥稳定砂垫层 [项目特征] 1.厚度:30cm 2.材质:5%水泥稳定砂 [工程内容] 1.拌和 2.铺筑 3.找平 4.碾压 | m3 | 199.82
工程名称：西安外国语大学支线供热管道工程-土建工程 | 6 | 040103001002 | 填方 [项目特征] 1.填方材料品种:细砂回填 2.密实度:≥0.95 [工程内容] 1.填方 2.压实 | m3 | 453.81
工程名称：西安外国语大学支线供热管道工程-土建工程 | 7 | 040103001003 | 填方 [项目特征] 1.填方材料品种:3:7灰土(黄土不计费） | m3 | 13.55
工程名称：西安外国语大学支线供热管道工程-土建工程 | 8 | 040103002001 | 土方外运 [项目特征] 1.废弃料品种:素土 2.暂定运距:20km [工程内容] 1.余方点装料运输至弃置点 | m3 | 3306.78
工程名称：西安外国语大学支线供热管道工程-土建工程 | 9 | 040103003001 | 外购黄土 [项目特征] 1.品种:外购黄土 [工作内容] 1.取料点运至缺方点 | m3 | 2027.32
工程名称：西安外国语大学支线供热管道工程-土建工程 | 10 | 040202001001 | 道路基层 [项目特征] 1.厚度:30cm 2.材质:二灰石 [工程内容] 1.拌和 2.铺筑 3.找平 4.碾压 5.养护 | m2 | 666.05
工程名称：西安外国语大学支线供热管道工程-土建工程 | 11 | 040202014002 | 道路垫层 [项目特征] 1.厚度:30cm 2.材质:3:7灰土(黄土不计费） [工程内容] 1.拌和 2.铺筑 3.找平 4.碾压 5.养护 | m2 | 666.05
工程名称：西安外国语大学支线供热管道工程-土建工程 | 12 | 040203005001 | 水泥混凝土 [项目特征] 1.材质:C25混凝土路面 2.厚度:20cm [工作内容] 1.混凝土浇筑 2.拉毛或压痕 3.嵌缝 4.路面养生 | m2 | 666.05
工程名称：西安外国语大学支线供热管道工程-土建工程 | 13 | 040504002001 | 阀门检查井 [项目特征] 井编号：DJ1 1.尺寸:5000mm*4700mm*6000mm 2.300mm厚3:7灰土垫层，每边宽出垫层边300mm 3.100mm厚C15商品砼垫层，每边宽出底板边100mm 4.500mm厚C30商品砼底板，砼抗渗等级P6 5.400mm厚C30商品砼井壁，砼抗渗等级P6 6.C30商品砼支撑梁，砼抗渗等级P6 7.300mm厚C30商品砼井室盖板，砼抗渗等级P6 8.250mm厚C30预制砼井室盖板，砼抗渗等级P6 9.200mm厚C30商品砼井筒，砼抗渗等级P6 10.检查井内涂刷结晶涂料，厚度不小于1.0mm 11.Φ700球磨铸铁井盖（D400级，甲供），井盖及支座详见14S501-1 P31/32 12.球磨铸铁爬梯，做法详见14S501-1 P35/36 13.400*400*400mm钢筋混凝土集水坑 14.防坠网为Φ12mm三股聚酯复丝编制而成（GB/T11787-2007) 15.钢筋制作安装 16.具体做法详见施工图：G-4页 17.所有混凝土均为商品混凝土 [工程内容] 1.垫层铺筑 2.混凝土浇筑 3.刷防水涂料 4.爬梯制作、安装 5.盖板、制作、安装 6.防坠网制作、安装 7.井盖及井座制作、安装 8.钢筋制作安装 | 座 | 1
工程名称：西安外国语大学支线供热管道工程-土建工程 | 14 | 040504002002 | 阀门检查井 [项目特征] 井编号：DJ2 1.尺寸:3500mm*4700mm*6900mm 2.300mm厚3:7灰土垫层，每边宽出垫层边300mm 3.100mm厚C15商品砼垫层，每边宽出底板边100mm 4.500mm厚C30商品砼底板，砼抗渗等级P6 5.450mm厚C30商品砼井壁，砼抗渗等级P6 6.C30商品砼支撑梁，砼抗渗等级P6 7.300mm厚C30商品砼井室盖板，砼抗渗等级P6 8.250mm厚C30预制砼井室盖板，砼抗渗等级P6 9.200mm厚C30商品砼井筒，砼抗渗等级P6 10.检查井内涂刷结晶涂料，厚度不小于1.0mm 11.Φ700球磨铸铁井盖（D400级，甲供），井 | 座 | 1
工程名称：西安外国语大学支线供热管道工程-土建工程 | 15 | 040504002003 | 阀门检查井 [项目特征] 井编号：FQJ1、FQJ2 1.尺寸:1800mm*2800mm*1800mm 2.300mm厚3:7灰土垫层，每边宽出垫层边300mm 3.100mm厚C15商品砼垫层，每边宽出底板边100mm 4.300mm厚C30商品砼底板，砼抗渗等级P6 5.250mm厚C30商品砼井壁，砼抗渗等级P6 6.250mm厚C30商品砼井室盖板，砼抗渗等级P6 7.250mm厚C30预制砼井室盖板，砼抗渗等级P6 8.200mm厚C30商品砼井筒，砼抗渗等级P6 9.检查井内涂刷结晶涂料，厚度不小于1.0mm 10.Φ700球磨铸铁井盖（D400级，甲供），井盖及支座详见14S501-1 P31/32 11.球磨铸铁爬梯，做法详见14S501-1 P35/36 12.400*400*400mm钢筋混凝土集水坑 13.防坠网为Φ12mm三股聚酯复丝编制而成（GB/T11787-2007) 14.钢筋制作安装 15.具体做法详见施工图：G-6页 16.所有混凝土均为商品混凝土 [工程内容] 1.垫层铺筑 2.混凝土浇筑 3.刷防水涂料 4.爬梯制作、安装 5.盖板、制作、安装 6.防坠网制作、安装 7.井盖及井座制作、安装 8.钢筋制作安 | 座 | 2
工程名称：西安外国语大学支线供热管道工程-土建工程 | 16 | DB001 | 标志带 [项目特征] 1.部位:管道处 [工程内容] 1.安装 | m | 752.6
工程名称：西安外国语大学支线供热管道工程-土建工程 | 17 | DB002 | 井内管道支墩 [项目特征] 1.尺寸:500mm*500mm*540mm 2.C30钢筋混凝土支墩 3.预埋钢板:400*400*12mm 4.钢筋C10@150 5.钢筋制作安装 6.具体做法详见施工图：G-9页 7.部位:井内支墩 [工程内容] 1.垫层铺筑 2.混凝土浇筑 3.养生 4.钢筋制作安装 | 个 | 4
工程名称：西安外国语大学支线供热管道工程-土建工程 | 18 | 010606006001 | 检修平台 [项目特征] 1.格栅板405-30-100，两端与角钢或槽钢焊接，格栅板采用-40*5扁钢，采用工厂预制 2.栏杆参考图集陕09J08第48页A2型栏杆，扶手高度1050mm,栏杆净距不大于110mm，周边设置护栏 3.角钢与混凝土连接，采用L70*70*5角钢，M16@300化学锚栓 4.槽钢采用[20a 5.钢构件焊接完成后，刷防锈底漆刷红丹防锈漆两道 6.具体做法详见施工图：G-10页 [工作内容] 1.制作 2.运输 3.安装 4.探伤 5.刷油漆 | t | 1.672
工程名称：西安外国语大学支线供热管道工程-土建工程 | 19 | 031303008001 | 水平定向钻 [项目特征] 1.规格：DN427*6 2.名称:普通聚氨酯预制保温管（甲供材） 3.穿越长度:60.6m*2 4.涂刷高强度环氧底漆2遍，宽度120mm 5.热缩带副带宽度225mm,热缩带主带宽度450mm 6.高密度聚乙烯保护层 ，聚氨酯保温层 [工作内容] | m | 60.6
工程名称：西安外国语大学支线供热管道工程-土建工程 | 20 | 040801002001 | 拆除基层 [项目特征] 1.材质:二灰碎石 2.厚度:30cm 3.暂定运距：20km [工程内容] 1.拆除 2.运输 | m2 | 666.05
工程名称：西安外国语大学支线供热管道工程-土建工程 | 21 | 040801002002 | 拆除垫层 [项目特征] 1.材质:3:7灰土 2.厚度:30cm 3.暂定运距：20km [工程内容] 1.拆除 2.运输 | m2 | 666.05
工程名称：西安外国语大学支线供热管道工程-土建工程 | 22 | 040801001001 | 拆除路面 [项目特征] 1.材质:混凝土路面 2.厚度:20cm 3.暂定运距：20km [工作内容] 1.拆除 2.运输 | m2 | 666.05
工程名称：西安外国语大学支线供热管道工程—安装工程 | 1 | 040501005001 | 钢管铺设 [项目特征] 1.安装部位:直埋敷设 2.名称:预制直埋保温管（供水管道） 3.材质:螺旋焊钢管Q235B 4.规格:D426*7 5.供热介质:120℃高温热水 6.管道连接方式:氩弧焊打底，普通焊接盖面 7.防腐、保温:53.2mm厚耐高温改性聚氨酯保温层和高密度聚乙烯外保护层 8.压力等级:设计压力1.6MPa 9.设计分支点预留封堵 10.其他详见图纸设计说明及规范要求 11.直埋保温管道主材甲供 [工作内容] 1.管道铺设 | m | 365.48
工程名称：西安外国语大学支线供热管道工程—安装工程 | 2 | 040501005002 | 钢管铺设 [项目特征] 1.安装部位:直埋敷设 2.名称:预制直埋保温管（回水管道） 3.材质:螺旋焊钢管Q235B 4.规格:D426*7 5.供热介质:60℃高温热水 6.管道连接方式:氩弧焊打底，普通焊接盖面 7.防腐、保温:48.2mm厚普通聚氨酯保温层和高密度聚乙烯外保护层 8.压力等级:设计压力1.6MPa 9.设计分支点预留封堵 10.其他详见图纸设计说明及规范要求 11.直埋保温管道主材甲供 [工作内容] 1.管道铺设 | m | 365.48
工程名称：西安外国语大学支线供热管道工程—安装工程 | 3 | 040501005003 | 钢管铺设 [项目特征] 1.安装部位:检查井（供水管道） 2.材质:螺旋焊钢管Q235B 3.规格:D426*7 4.供热介质:120℃高温热水 5.管道连接方式:氩弧焊打底，普通焊接盖面 6.压力等级:设计压力1.6MPa 7.设计分支点预留封堵 8.其他详见图纸设计说明及规范要求 9.保温管道主材甲供 [工作内容] 1.管道铺设 | m | 19.72
工程名称：西安外国语大学支线供热管道工程—安装工程 | 4 | 040501005004 | 钢管铺设 [项目特征] 1.安装部位:检查井（回水管道） | m | 19.72
工程名称：西安外国语大学支线供热管道工程—安装工程 | 5 | 040502003001 | 直埋式预制保温管件安装 [项目特征] 1.管件规格:弯头DN400,θ=90̊,R=3DN,σ=9㎜ 2.管件材质:螺旋焊钢管 3.连接方式:氩弧焊打底，普通焊接盖面 4.管件主材甲供 [工作内容] 1.安装 | 个 | 2
工程名称：西安外国语大学支线供热管道工程—安装工程 | 6 | 040502003002 | 直埋式预制保温管件安装 [项目特征] 1.管件规格:弯头DN400,θ=90̊,R=1.5DN,σ=9㎜ 2.管件材质:螺旋焊钢管 3.连接方式:氩弧焊打底，普通焊接盖面 4.管件主材甲供 [工作内容] 1.安装 | 个 | 24
工程名称：西安外国语大学支线供热管道工程—安装工程 | 7 | 040502003003 | 管件安装 [项目特征] 1.管件规格:热压弯头DN400,θ=90̊,R=1.5DN,σ=9㎜ 2.管件材质:螺旋焊钢管 3.连接方式:氩弧焊打底，普通焊接盖面 4.管件主材甲供 [工作内容] 1.安装 | 个 | 6
工程名称：西安外国语大学支线供热管道工程—安装工程 | 8 | 040502003004 | 管件安装 [项目特征] 1.管件规格:T型三通DN1000*1000*400,θ=90̊,R=1.5DN,σ=9㎜ 2.管件材质:螺旋焊钢管 3.连接方式:氩弧焊打底，普通焊接盖面 4.管件主材甲供 [工作内容] 1.安装 | 个 | 2
工程名称：西安外国语大学支线供热管道工程—安装工程 | 9 | 040502003005 | 管件安装 [项目特征] 1.管件规格:预制三通DN400*400*250 2.管件材质:螺旋焊钢管 | 个 | 2
工程名称：西安外国语大学支线供热管道工程—安装工程 | 10 | 040503001001 | 阀门安装 [项目特征] 1.名称:三偏心金属硬密封蝶阀 2.规格:DN400 3.型号:D363H-25C(双向密封) 4.连接方式:氩弧焊打底，普通焊接盖面 5.阀门主材甲供 [工作内容] 1.阀门安装 | 个 | 2
工程名称：西安外国语大学支线供热管道工程—安装工程 | 11 | 040502012001 | 补偿器安装 [项目特征] 1.名称:万向球形补偿器 2.规格:DN400(折曲角±5°) 3.连接方式:氩弧焊打底，普通焊接盖面 4.阀门主材甲供 [工作内容] 1.安装 | 个 | 8
工程名称：西安外国语大学支线供热管道工程—安装工程 | 12 | 040502010001 | 防水套管制作、安装 [项目特征] 1.刚性防水套管:DN500 2.规格:穿DN400管道 [工程内容] 1.制作 2.安装 | 个 | 14
工程名称：西安外国语大学支线供热管道工程—安装工程 | 13 | 040502013001 | 钢支架制作、安装 [项目特征] 1.名称:滑动支架 2.材料:Q235-A [工作内容] 1.制作 2.安装 | kg | 54.56
工程名称：西安外国语大学支线供热管道工程—安装工程 | 14 | DB001 | 放气装置 [项目特征] 1.无缝钢管D32*2.5管道5m(暂估量);管道上安装DN25球阀2个(法兰连接),DN25弯头3个 2.管道、阀门、管件主材甲供 3.其他详见图纸设计说明及规范要求 [工程内容] 1.安装 | 套 | 4
工程名称：西安外国语大学支线供热管道工程—安装工程 | 15 | DB002 | 泄水装置 [项目特征] 1.无缝钢管D273*6管道0.63m(暂估量);无缝钢管D89*4管道2.1m(暂估量);管道上安装DN80球阀2个(法兰连接),DN250*80三通1个;DN80弯头1个 | 套 | 4

## 陕西鼎固
单位 | 工程名称 | 序号 | 项目编码 | 项目名称 | 计量单位 | 工程数量 | 综合单价（元） | 合价（元）
陕西鼎固 | 工程名称：西安外国语大学支线供热管道工程-土建工程 | 1 | 040101002001 | 挖沟槽土方 [项目特征] 1.土壤类别:综合土 2.挖土深度:平均4m以内 [工程内容] 1.土方开挖 | m3 | 1859.19 | 5.23 | 9723.56
陕西鼎固 | 工程名称：西安外国语大学支线供热管道工程-土建工程 | 2 | 040101002002 | 挖沟槽土方 [项目特征] 1.土壤类别:综合土 2.挖土深度:平均6m以内 [工程内容] 1.土方开挖 | m3 | 752.94 | 5.23 | 3937.88
陕西鼎固 | 工程名称：西安外国语大学支线供热管道工程-土建工程 | 3 | 040101004001 | 竖井挖土方 [项目特征] 1.土壤类别:综合土 2.挖土深度:平均10m以内 [工作内容] 1.土方开挖 2.围护、支撑 3.场内运输 | m3 | 694.65 | 53.48 | 37149.88
陕西鼎固 | 工程名称：西安外国语大学支线供热管道工程-土建工程 | 4 | 040103001001 | 填方 [项目特征] 1.填方材料品种:素土 2.密实度:符合道路设计要求 [工程内容] 1.填方 2.压实 | m3 | 1762.89 | 9.24 | 16289.1
陕西鼎固 | 工程名称：西安外国语大学支线供热管道工程-土建工程 | 5 | 040202014001 | 水泥稳定砂垫层 [项目特征] 1.厚度:30cm 2.材质:5%水泥稳定砂 [工程内容] 1.拌和 2.铺筑 3.找平 4.碾压 | m3 | 199.82 | 580.72 | 116039.47
陕西鼎固 | 工程名称：西安外国语大学支线供热管道工程-土建工程 | 6 | 040103001002 | 填方 [项目特征] 1.填方材料品种:细砂回填 2.密实度:≥0.95 [工程内容] 1.填方 2.压实 | m3 | 453.81 | 363.77 | 165082.46
陕西鼎固 | 工程名称：西安外国语大学支线供热管道工程-土建工程 | 7 | 040103001003 | 填方 | m3 | 13.55 | 143.78 | 1948.22
陕西鼎固 | 工程名称：西安外国语大学支线供热管道工程-土建工程 | 8 | 040103002001 | 土方外运 [项目特征] 1.废弃料品种:素土 2.暂定运距:20km [工程内容] 1.余方点装料运输至弃置点 | m3 | 3306.78 | 80 | 264542.4
陕西鼎固 | 工程名称：西安外国语大学支线供热管道工程-土建工程 | 9 | 040103003001 | 外购黄土 [项目特征] 1.品种:外购黄土 [工作内容] 1.取料点运至缺方点 | m3 | 2027.32 | 36 | 72983.52
陕西鼎固 | 工程名称：西安外国语大学支线供热管道工程-土建工程 | 10 | 040202001001 | 道路基层 [项目特征] 1.厚度:30cm 2.材质:二灰石 [工程内容] 1.拌和 2.铺筑 3.找平 4.碾压 5.养护 | m2 | 666.05 | 141.39 | 94172.81
陕西鼎固 | 工程名称：西安外国语大学支线供热管道工程-土建工程 | 11 | 040202014002 | 道路垫层 [项目特征] 1.厚度:30cm 2.材质:3:7灰土(黄土不计费） [工程内容] 1.拌和 2.铺筑 3.找平 4.碾压 5.养护 | m2 | 666.05 | 43.13 | 28726.74
陕西鼎固 | 工程名称：西安外国语大学支线供热管道工程-土建工程 | 12 | 040203005001 | 水泥混凝土 [项目特征] 1.材质:C25混凝土路面 2.厚度:20cm | m2 | 666.05 | 192.19 | 128008.15
陕西鼎固 | 工程名称：西安外国语大学支线供热管道工程-土建工程 | 13 | 040504002001 | 阀门检查井 [项目特征] 井编号：DJ1 1.尺寸:5000mm*4700mm*6000mm 2.300mm厚3:7灰土垫层，每边宽出垫层边300mm 3.100mm厚C15商品砼垫层，每边宽出底板边100mm 4.500mm厚C30商品砼底板，砼抗渗等级P6 5.400mm厚C30商品砼井壁，砼抗渗等级P6 6.C30商品砼支撑梁，砼抗渗等级P6 7.300mm厚C30商品砼井室盖板，砼抗渗等级P6 8.250mm厚C30预制砼井室盖板，砼抗渗等级P6 9.200mm厚C30商品砼井筒，砼抗渗等级P6 10.检查井内涂刷结晶涂料，厚度不小于1.0mm 11.Φ700球磨铸铁井盖（D400级，甲供），井盖及支座详见14S501-1 P31/32 12.球磨铸铁爬梯，做法详见14S501-1 P35/36 13.400*400*400mm钢筋混凝土集水坑 14.防坠网为Φ12mm三股聚酯复丝编制而成（GB/T11787-2007) 15.钢筋制作安装 16.具体做法详见施工图：G-4页 17.所有混凝土均为商品混凝土 [工程内容] 1.垫层铺筑 2.混凝土浇筑 3.刷防水涂料 4.爬梯制作、安装 5.盖板、制作、安装 6.防坠网制作、安装 | 座 | 1 | 69674.23 | 69674.23
陕西鼎固 | 工程名称：西安外国语大学支线供热管道工程-土建工程 | 14 | 040504002002 | 阀门检查井 [项目特征] 井编号：DJ2 1.尺寸:3500mm*4700mm*6900mm 2.300mm厚3:7灰土垫层，每边宽出垫层边300mm 3.100mm厚C15商品砼垫层，每边宽出底板边100mm 4.500mm厚C30商品砼底板，砼抗渗等级P6 5.450mm厚C30商品砼井壁，砼抗渗等级P6 6.C30商品砼支撑梁，砼抗渗等级P6 7.300mm厚C30商品砼井室盖板，砼抗渗等级P6 8.250mm厚C30预制砼井室盖板，砼抗渗等级P6 9.200mm厚C30商品砼井筒，砼抗渗等级P6 10.检查井内涂刷结晶涂料，厚度不小于1.0mm 11.Φ700球磨铸铁井盖（D400级，甲供），井盖及支座详见14S501-1 P31/32 12.球磨铸铁爬梯，做法详见14S501-1 P35/36 12.400*400*400mm钢筋混凝土集水坑 14.防坠网为Φ12mm三股聚酯复丝编制而成（GB/T11787-2007) 15.钢筋制作安装 16.具体做法详见施工图：G-5 17.所有混凝土均为商品混凝土 [工程内容] 1.垫层铺筑 2.混凝土浇筑 3.刷防水涂料 4.爬梯制作、安装 5.盖板、制作、安装 6.防坠网制作、安装 7.井盖及井座制作、安装 8.钢筋制作安装 | 座 | 1 | 66024.5 | 66024.5
陕西鼎固 | 工程名称：西安外国语大学支线供热管道工程-土建工程 | 15 | 040504002003 | 阀门检查井 [项目特征] 井编号：FQJ1、FQJ2 1.尺寸:1800mm*2800mm*1800mm | 座 | 2 | 11583.13 | 23166.26
陕西鼎固 | 工程名称：西安外国语大学支线供热管道工程-土建工程 | 16 | DB001 | 标志带 [项目特征] 1.部位:管道处 [工程内容] 1.安装 | m | 752.6 | 64.31 | 48399.71
陕西鼎固 | 工程名称：西安外国语大学支线供热管道工程-土建工程 | 17 | DB002 | 井内管道支墩 [项目特征] 1.尺寸:500mm*500mm*540mm 2.C30钢筋混凝土支墩 3.预埋钢板:400*400*12mm 4.钢筋C10@150 | 个 | 4 | 1560.78 | 6243.12
陕西鼎固 | 工程名称：西安外国语大学支线供热管道工程-土建工程 | 18 | 010606006001 | 检修平台 [项目特征] 1.格栅板405-30-100，两端与角钢或槽钢焊接，格栅板采用-40*5扁钢，采用工厂预制 2.栏杆参考图集陕09J08第48页A2型栏杆，扶手高度1050mm,栏杆净距不大于110mm，周边设置护栏 3.角钢与混凝土连接，采用L70*70*5角钢，M16@300化学锚栓 4.槽钢采用[20a 5.钢构件焊接完成后，刷防锈底漆刷红丹防锈漆两道 6.具体做法详见施工图：G-10页 [工作内容] 1.制作 2.运输 3.安装 4.探伤 5.刷油漆 | t | 1.672 | 11282.72 | 18864.71
陕西鼎固 | 工程名称：西安外国语大学支线供热管道工程-土建工程 | 19 | 031303008001 | 水平定向钻 [项目特征] 1.规格：DN427*6 2.名称:普通聚氨酯预制保温管（甲供材） 3.穿越长度:60.6m*2 4.涂刷高强度环氧底漆2遍，宽度120mm 5.热缩带副带宽度225mm,热缩带主带宽度450mm 6.高密度聚乙烯保护层 ，聚氨酯保温层 [工作内容] 1.测量放线 2.清理作业带 3.防腐管运输、布管、组焊 4.补口补伤 5.管道清管、试压 6.钻机安装调试 7.钻导向孔、扩孔 | m | 60.6 | 486.64 | 29490.38
陕西鼎固 | 工程名称：西安外国语大学支线供热管道工程-土建工程 | 20 | 040801002001 | 拆除基层 [项目特征] 1.材质:二灰碎石 2.厚度:30cm 3.暂定运距：20km [工程内容] 1.拆除 2.运输 | m2 | 666.05 | 28.23 | 18802.59
陕西鼎固 | 工程名称：西安外国语大学支线供热管道工程-土建工程 | 21 | 040801002002 | 拆除垫层 [项目特征] 1.材质:3:7灰土 2.厚度:30cm 3.暂定运距：20km [工程内容] 1.拆除 2.运输 | m2 | 666.05 | 28.23 | 18802.59
陕西鼎固 | 工程名称：西安外国语大学支线供热管道工程-土建工程 | 22 | 040801001001 | 拆除路面 [项目特征] 1.材质:混凝土路面 2.厚度:20cm 3.暂定运距：20km [工作内容] 1.拆除 2.运输 | m2 | 666.05 | 30.39 | 20241.26
陕西鼎固 | 工程名称：西安外国语大学支线供热管道工程—安装工程 | 1 | 040501005001 | 钢管铺设 [项目特征] 1.安装部位:直埋敷设 2.名称:预制直埋保温管（供水管道） 3.材质:螺旋焊钢管Q235B 4.规格:D426*7 5.供热介质:120℃高温热水 6.管道连接方式:氩弧焊打底，普通焊接盖面 7.防腐、保温:53.2mm厚耐高温改性聚氨酯保温层和高密度聚乙烯外保护层 8.压力等级:设计压力1.6MPa 9.设计分支点预留封堵 10.其他详见图纸设计说明及规范要求 11.直埋保温管道主材甲供 [工作内容] 1.管道铺设 | m | 365.48 | 113.62 | 41525.84
陕西鼎固 | 工程名称：西安外国语大学支线供热管道工程—安装工程 | 2 | 040501005002 | 钢管铺设 [项目特征] 1.安装部位:直埋敷设 2.名称:预制直埋保温管（回水管道） 3.材质:螺旋焊钢管Q235B 4.规格:D426*7 5.供热介质:60℃高温热水 6.管道连接方式:氩弧焊打底，普通焊接盖面 7.防腐、保温:48.2mm厚普通聚氨酯保温层和高密度聚乙烯外保护层 8.压力等级:设计压力1.6MPa 9.设计分支点预留封堵 10.其他详见图纸设计说明及规范要求 11.直埋保温管道主材甲供 [工作内容] 1.管道铺设 | m | 365.48 | 111.26 | 40663.3
陕西鼎固 | 工程名称：西安外国语大学支线供热管道工程—安装工程 | 3 | 040501005003 | 钢管铺设 [项目特征] 1.安装部位:检查井（供水管道） 2.材质:螺旋焊钢管Q235B 3.规格:D426*7 4.供热介质:120℃高温热水 5.管道连接方式:氩弧焊打底，普通焊接盖面 | m | 19.72 | 60.6 | 1195.03
陕西鼎固 | 工程名称：西安外国语大学支线供热管道工程—安装工程 | 4 | 040501005004 | 钢管铺设 [项目特征] 1.安装部位:检查井（回水管道） 2.材质:螺旋焊钢管Q235B 3.规格:D426*7 4.供热介质:60℃高温热水 5.管道连接方式:氩弧焊打底，普通焊接盖面 6.压力等级:设计压力1.6MPa 7.设计分支点预留封堵 8.其他详见图纸设计说明及规范要求 9.保温管道主材甲供 [工作内容] 1.管道铺设 | m | 19.72 | 60.6 | 1195.03
陕西鼎固 | 工程名称：西安外国语大学支线供热管道工程—安装工程 | 5 | 040502003001 | 直埋式预制保温管件安装 [项目特征] 1.管件规格:弯头DN400,θ=90̊,R=3DN,σ=9㎜ 2.管件材质:螺旋焊钢管 3.连接方式:氩弧焊打底，普通焊接盖面 4.管件主材甲供 [工作内容] 1.安装 | 个 | 2 | 208.62 | 417.24
陕西鼎固 | 工程名称：西安外国语大学支线供热管道工程—安装工程 | 6 | 040502003002 | 直埋式预制保温管件安装 [项目特征] 1.管件规格:弯头DN400,θ=90̊,R=1.5DN,σ=9㎜ 2.管件材质:螺旋焊钢管 3.连接方式:氩弧焊打底，普通焊接盖面 4.管件主材甲供 [工作内容] 1.安装 | 个 | 24 | 208.62 | 5006.88
陕西鼎固 | 工程名称：西安外国语大学支线供热管道工程—安装工程 | 7 | 040502003003 | 管件安装 [项目特征] 1.管件规格:热压弯头DN400,θ=90̊,R=1.5DN,σ=9㎜ 2.管件材质:螺旋焊钢管 3.连接方式:氩弧焊打底，普通焊接 | 个 | 6 | 208.62 | 1251.72
陕西鼎固 | 工程名称：西安外国语大学支线供热管道工程—安装工程 | 8 | 040502003004 | 管件安装 [项目特征] 1.管件规格:T型三通DN1000*1000*400,θ=90̊,R=1.5DN,σ=9㎜ 2.管件材质:螺旋焊钢管 3.连接方式:氩弧焊打底，普通焊接盖面 4.管件主材甲供 [工作内容] 1.安装 | 个 | 2 | 900.43 | 1800.86
陕西鼎固 | 工程名称：西安外国语大学支线供热管道工程—安装工程 | 9 | 040502003005 | 管件安装 [项目特征] 1.管件规格:预制三通DN400*400*250 2.管件材质:螺旋焊钢管 3.连接方式:氩弧焊打底，普通焊接盖面 4.管件主材甲供 [工作内容] 1.安装 | 个 | 2 | 309.18 | 618.36
陕西鼎固 | 工程名称：西安外国语大学支线供热管道工程—安装工程 | 10 | 040503001001 | 阀门安装 [项目特征] 1.名称:三偏心金属硬密封蝶阀 2.规格:DN400 3.型号:D363H-25C(双向密封) 4.连接方式:氩弧焊打底，普通焊接盖面 5.阀门主材甲供 [工作内容] 1.阀门安装 | 个 | 2 | 154.54 | 309.08
陕西鼎固 | 工程名称：西安外国语大学支线供热管道工程—安装工程 | 11 | 040502012001 | 补偿器安装 [项目特征] 1.名称:万向球形补偿器 2.规格:DN400(折曲角±5°) 3.连接方式:氩弧焊打底，普通焊接盖面 4.阀门主材甲供 [工作内容] 1.安装 | 个 | 8 | 340.28 | 2722.24
陕西鼎固 | 工程名称：西安外国语大学支线供热管道工程—安装工程 | 12 | 040502010001 | 防水套管制作、安装 [项目特征] 1.刚性防水套管:DN500 | 个 | 14 | 1459.27 | 20429.78
陕西鼎固 | 工程名称：西安外国语大学支线供热管道工程—安装工程 | 13 | 040502013001 | 钢支架制作、安装 [项目特征] 1.名称:滑动支架 2.材料:Q235-A [工作内容] 1.制作 2.安装 | kg | 54.56 | 10.61 | 578.88
陕西鼎固 | 工程名称：西安外国语大学支线供热管道工程—安装工程 | 14 | DB001 | 放气装置 [项目特征] 1.无缝钢管D32*2.5管道5m(暂估量);管道上安装DN25球阀2个(法兰连接),DN25弯头3个 2.管道、阀门、管件主材甲供 3.其他详见图纸设计说明及规范要求 [工程内容] 1.安装 | 套 | 4 | 130.78 | 523.12
陕西鼎固 | 工程名称：西安外国语大学支线供热管道工程—安装工程 | 15 | DB002 | 泄水装置 [项目特征] 1.无缝钢管D273*6管道0.63m(暂估量);无缝钢管D89*4管道2.1m(暂估量);管道上安装DN80球阀2个(法兰连接),DN250*80三通1个;DN80弯头1个 2.管道、阀门、管件主材甲供 3.其他详见图纸设计说明及规范要求 [工程内容] 1.安装 | 套 | 4 | 272.71 | 1090.84

## 陕西航天
单位 | 工程名称 | 序号 | 项目编码 | 项目名称 | 计量单位 | 工程数量 | 综合单价（元） | 合价（元）
陕西航天 | 工程名称：西安外国语大学支线供热管道工程-土建工程 | 1 | 040101002001 | 挖沟槽土方 [项目特征] 1.土壤类别:综合土 2.挖土深度:平均4m以内 [工程内容] 1.土方开挖 | m3 | 1859.19 | 7.62 | 14167.03
陕西航天 | 工程名称：西安外国语大学支线供热管道工程-土建工程 | 2 | 040101002002 | 挖沟槽土方 [项目特征] 1.土壤类别:综合土 2.挖土深度:平均6m以内 [工程内容] 1.土方开挖 | m3 | 752.94 | 8.18 | 6159.05
陕西航天 | 工程名称：西安外国语大学支线供热管道工程-土建工程 | 3 | 040101004001 | 竖井挖土方 [项目特征] 1.土壤类别:综合土 2.挖土深度:平均10m以内 [工作内容] 1.土方开挖 2.围护、支撑 3.场内运输 | m3 | 694.65 | 25.14 | 17463.5
陕西航天 | 工程名称：西安外国语大学支线供热管道工程-土建工程 | 4 | 040103001001 | 填方 [项目特征] 1.填方材料品种:素土 2.密实度:符合道路设计要求 [工程内容] 1.填方 2.压实 | m3 | 1762.89 | 10.35 | 18245.91
陕西航天 | 工程名称：西安外国语大学支线供热管道工程-土建工程 | 5 | 040202014001 | 水泥稳定砂垫层 [项目特征] 1.厚度:30cm 2.材质:5%水泥稳定砂 [工程内容] 1.拌和 2.铺筑 3.找平 4.碾压 | m3 | 199.82 | 312.33 | 62409.78
陕西航天 | 工程名称：西安外国语大学支线供热管道工程-土建工程 | 6 | 040103001002 | 填方 [项目特征] 1.填方材料品种:细砂回填 2.密实度:≥0.95 [工程内容] 1.填方 2.压实 | m3 | 453.81 | 413.2 | 187514.29
陕西航天 | 工程名称：西安外国语大学支线供热管道工程-土建工程 | 7 | 040103001003 | 填方 | m3 | 13.55 | 255.98 | 3468.53
陕西航天 | 工程名称：西安外国语大学支线供热管道工程-土建工程 | 8 | 040103002001 | 土方外运 [项目特征] 1.废弃料品种:素土 2.暂定运距:20km [工程内容] 1.余方点装料运输至弃置点 | m3 | 3306.78 | 8.85 | 29265
陕西航天 | 工程名称：西安外国语大学支线供热管道工程-土建工程 | 9 | 040103003001 | 外购黄土 [项目特征] 1.品种:外购黄土 [工作内容] 1.取料点运至缺方点 | m3 | 2027.32 | 35 | 70956.2
陕西航天 | 工程名称：西安外国语大学支线供热管道工程-土建工程 | 10 | 040202001001 | 道路基层 [项目特征] 1.厚度:30cm 2.材质:二灰石 [工程内容] 1.拌和 2.铺筑 3.找平 4.碾压 5.养护 | m2 | 666.05 | 151.09 | 100633.49
陕西航天 | 工程名称：西安外国语大学支线供热管道工程-土建工程 | 11 | 040202014002 | 道路垫层 [项目特征] 1.厚度:30cm 2.材质:3:7灰土(黄土不计费） [工程内容] 1.拌和 2.铺筑 3.找平 4.碾压 5.养护 | m2 | 666.05 | 255.98 | 170495.48
陕西航天 | 工程名称：西安外国语大学支线供热管道工程-土建工程 | 12 | 040203005001 | 水泥混凝土 [项目特征] 1.材质:C25混凝土路面 2.厚度:20cm | m2 | 666.05 | 167.97 | 111876.42
陕西航天 | 工程名称：西安外国语大学支线供热管道工程-土建工程 | 13 | 040504002001 | 阀门检查井 [项目特征] 井编号：DJ1 1.尺寸:5000mm*4700mm*6000mm 2.300mm厚3:7灰土垫层，每边宽出垫层边300mm 3.100mm厚C15商品砼垫层，每边宽出底板边100mm 4.500mm厚C30商品砼底板，砼抗渗等级P6 5.400mm厚C30商品砼井壁，砼抗渗等级P6 6.C30商品砼支撑梁，砼抗渗等级P6 7.300mm厚C30商品砼井室盖板，砼抗渗等级P6 8.250mm厚C30预制砼井室盖板，砼抗渗等级P6 9.200mm厚C30商品砼井筒，砼抗渗等级P6 10.检查井内涂刷结晶涂料，厚度不小于1.0mm 11.Φ700球磨铸铁井盖（D400级，甲供），井盖及支座详见14S501-1 P31/32 12.球磨铸铁爬梯，做法详见14S501-1 P35/36 13.400*400*400mm钢筋混凝土集水坑 14.防坠网为Φ12mm三股聚酯复丝编制而成（GB/T11787-2007) 15.钢筋制作安装 16.具体做法详见施工图：G-4页 17.所有混凝土均为商品混凝土 [工程内容] 1.垫层铺筑 2.混凝土浇筑 3.刷防水涂料 4.爬梯制作、安装 5.盖板、制作、安装 6.防坠网制作、安装 | 座 | 1 | 108932.01 | 108932.01
陕西航天 | 工程名称：西安外国语大学支线供热管道工程-土建工程 | 14 | 040504002002 | 阀门检查井 [项目特征] 井编号：DJ2 1.尺寸:3500mm*4700mm*6900mm 2.300mm厚3:7灰土垫层，每边宽出垫层边300mm 3.100mm厚C15商品砼垫层，每边宽出底板边100mm 4.500mm厚C30商品砼底板，砼抗渗等级P6 5.450mm厚C30商品砼井壁，砼抗渗等级P6 6.C30商品砼支撑梁，砼抗渗等级P6 7.300mm厚C30商品砼井室盖板，砼抗渗等级P6 8.250mm厚C30预制砼井室盖板，砼抗渗等级P6 9.200mm厚C30商品砼井筒，砼抗渗等级P6 10.检查井内涂刷结晶涂料，厚度不小于1.0mm 11.Φ700球磨铸铁井盖（D400级，甲供），井盖及支座详见14S501-1 P31/32 12.球磨铸铁爬梯，做法详见14S501-1 P35/36 12.400*400*400mm钢筋混凝土集水坑 14.防坠网为Φ12mm三股聚酯复丝编制而成（GB/T11787-2007) 15.钢筋制作安装 16.具体做法详见施工图：G-5 17.所有混凝土均为商品混凝土 [工程内容] 1.垫层铺筑 2.混凝土浇筑 3.刷防水涂料 4.爬梯制作、安装 5.盖板、制作、安装 6.防坠网制作、安装 7.井盖及井座制作、安装 8.钢筋制作安装 | 座 | 1 | 107912.12 | 107912.12
陕西航天 | 工程名称：西安外国语大学支线供热管道工程-土建工程 | 15 | 040504002003 | 阀门检查井 [项目特征] 井编号：FQJ1、FQJ2 1.尺寸:1800mm*2800mm*1800mm | 座 | 2 | 34632.62 | 69265.24
陕西航天 | 工程名称：西安外国语大学支线供热管道工程-土建工程 | 16 | DB001 | 标志带 [项目特征] 1.部位:管道处 [工程内容] 1.安装 | m | 752.6 | 1 | 752.6
陕西航天 | 工程名称：西安外国语大学支线供热管道工程-土建工程 | 17 | DB002 | 井内管道支墩 [项目特征] 1.尺寸:500mm*500mm*540mm 2.C30钢筋混凝土支墩 3.预埋钢板:400*400*12mm 4.钢筋C10@150 | 个 | 4 | 306.59 | 1226.36
陕西航天 | 工程名称：西安外国语大学支线供热管道工程-土建工程 | 18 | 010606006001 | 检修平台 [项目特征] 1.格栅板405-30-100，两端与角钢或槽钢焊接，格栅板采用-40*5扁钢，采用工厂预制 2.栏杆参考图集陕09J08第48页A2型栏杆，扶手高度1050mm,栏杆净距不大于110mm，周边设置护栏 3.角钢与混凝土连接，采用L70*70*5角钢，M16@300化学锚栓 4.槽钢采用[20a 5.钢构件焊接完成后，刷防锈底漆刷红丹防锈漆两道 6.具体做法详见施工图：G-10页 [工作内容] 1.制作 2.运输 3.安装 4.探伤 5.刷油漆 | t | 1.672 | 10392.09 | 17375.57
陕西航天 | 工程名称：西安外国语大学支线供热管道工程-土建工程 | 19 | 031303008001 | 水平定向钻 [项目特征] 1.规格：DN427*6 2.名称:普通聚氨酯预制保温管（甲供材） 3.穿越长度:60.6m*2 4.涂刷高强度环氧底漆2遍，宽度120mm 5.热缩带副带宽度225mm,热缩带主带宽度450mm 6.高密度聚乙烯保护层 ，聚氨酯保温层 [工作内容] 1.测量放线 2.清理作业带 3.防腐管运输、布管、组焊 4.补口补伤 5.管道清管、试压 6.钻机安装调试 7.钻导向孔、扩孔 | m | 60.6 | 1020.26 | 61827.76
陕西航天 | 工程名称：西安外国语大学支线供热管道工程-土建工程 | 20 | 040801002001 | 拆除基层 [项目特征] 1.材质:二灰碎石 2.厚度:30cm 3.暂定运距：20km [工程内容] 1.拆除 2.运输 | m2 | 666.05 | 40.23 | 26795.19
陕西航天 | 工程名称：西安外国语大学支线供热管道工程-土建工程 | 21 | 040801002002 | 拆除垫层 [项目特征] 1.材质:3:7灰土 2.厚度:30cm 3.暂定运距：20km [工程内容] 1.拆除 2.运输 | m2 | 666.05 | 40.23 | 26795.19
陕西航天 | 工程名称：西安外国语大学支线供热管道工程-土建工程 | 22 | 040801001001 | 拆除路面 [项目特征] 1.材质:混凝土路面 2.厚度:20cm 3.暂定运距：20km [工作内容] 1.拆除 2.运输 | m2 | 666.05 | 38.39 | 25569.66
陕西航天 | 工程名称：西安外国语大学支线供热管道工程—安装工程 | 1 | 040501005001 | 钢管铺设 [项目特征] 1.安装部位:直埋敷设 2.名称:预制直埋保温管（供水管道） 3.材质:螺旋焊钢管Q235B 4.规格:D426*7 5.供热介质:120℃高温热水 6.管道连接方式:氩弧焊打底，普通焊接盖面 7.防腐、保温:53.2mm厚耐高温改性聚氨酯保温层和高密度聚乙烯外保护层 8.压力等级:设计压力1.6MPa 9.设计分支点预留封堵 10.其他详见图纸设计说明及规范要求 11.直埋保温管道主材甲供 [工作内容] 1.管道铺设 | m | 365.48 | 41.95 | 15331.89
陕西航天 | 工程名称：西安外国语大学支线供热管道工程—安装工程 | 2 | 040501005002 | 钢管铺设 [项目特征] 1.安装部位:直埋敷设 2.名称:预制直埋保温管（回水管道） 3.材质:螺旋焊钢管Q235B 4.规格:D426*7 5.供热介质:60℃高温热水 6.管道连接方式:氩弧焊打底，普通焊接盖面 7.防腐、保温:48.2mm厚普通聚氨酯保温层和高密度聚乙烯外保护层 8.压力等级:设计压力1.6MPa 9.设计分支点预留封堵 10.其他详见图纸设计说明及规范要求 11.直埋保温管道主材甲供 [工作内容] 1.管道铺设 | m | 365.48 | 41.95 | 15331.89
陕西航天 | 工程名称：西安外国语大学支线供热管道工程—安装工程 | 3 | 040501005003 | 钢管铺设 [项目特征] 1.安装部位:检查井（供水管道） 2.材质:螺旋焊钢管Q235B 3.规格:D426*7 4.供热介质:120℃高温热水 5.管道连接方式:氩弧焊打底，普通焊接盖面 | m | 19.72 | 41.95 | 827.25
陕西航天 | 工程名称：西安外国语大学支线供热管道工程—安装工程 | 4 | 040501005004 | 钢管铺设 [项目特征] 1.安装部位:检查井（回水管道） 2.材质:螺旋焊钢管Q235B 3.规格:D426*7 4.供热介质:60℃高温热水 5.管道连接方式:氩弧焊打底，普通焊接盖面 6.压力等级:设计压力1.6MPa 7.设计分支点预留封堵 8.其他详见图纸设计说明及规范要求 9.保温管道主材甲供 [工作内容] 1.管道铺设 | m | 19.72 | 41.95 | 827.25
陕西航天 | 工程名称：西安外国语大学支线供热管道工程—安装工程 | 5 | 040502003001 | 直埋式预制保温管件安装 [项目特征] 1.管件规格:弯头DN400,θ=90̊,R=3DN,σ=9㎜ 2.管件材质:螺旋焊钢管 3.连接方式:氩弧焊打底，普通焊接盖面 4.管件主材甲供 [工作内容] 1.安装 | 个 | 2 | 617.39 | 1234.78
陕西航天 | 工程名称：西安外国语大学支线供热管道工程—安装工程 | 6 | 040502003002 | 直埋式预制保温管件安装 [项目特征] 1.管件规格:弯头DN400,θ=90̊,R=1.5DN,σ=9㎜ 2.管件材质:螺旋焊钢管 3.连接方式:氩弧焊打底，普通焊接盖面 4.管件主材甲供 [工作内容] 1.安装 | 个 | 24 | 617.39 | 14817.36
陕西航天 | 工程名称：西安外国语大学支线供热管道工程—安装工程 | 7 | 040502003003 | 管件安装 [项目特征] 1.管件规格:热压弯头DN400,θ=90̊,R=1.5DN,σ=9㎜ 2.管件材质:螺旋焊钢管 3.连接方式:氩弧焊打底，普通焊接 | 个 | 6 | 617.39 | 3704.34
陕西航天 | 工程名称：西安外国语大学支线供热管道工程—安装工程 | 8 | 040502003004 | 管件安装 [项目特征] 1.管件规格:T型三通DN1000*1000*400,θ=90̊,R=1.5DN,σ=9㎜ 2.管件材质:螺旋焊钢管 3.连接方式:氩弧焊打底，普通焊接盖面 4.管件主材甲供 [工作内容] 1.安装 | 个 | 2 | 617.39 | 1234.78
陕西航天 | 工程名称：西安外国语大学支线供热管道工程—安装工程 | 9 | 040502003005 | 管件安装 [项目特征] 1.管件规格:预制三通DN400*400*250 2.管件材质:螺旋焊钢管 3.连接方式:氩弧焊打底，普通焊接盖面 4.管件主材甲供 [工作内容] 1.安装 | 个 | 2 | 617.39 | 1234.78
陕西航天 | 工程名称：西安外国语大学支线供热管道工程—安装工程 | 10 | 040503001001 | 阀门安装 [项目特征] 1.名称:三偏心金属硬密封蝶阀 2.规格:DN400 3.型号:D363H-25C(双向密封) 4.连接方式:氩弧焊打底，普通焊接盖面 5.阀门主材甲供 [工作内容] 1.阀门安装 | 个 | 2 | 617.39 | 1234.78
陕西航天 | 工程名称：西安外国语大学支线供热管道工程—安装工程 | 11 | 040502012001 | 补偿器安装 [项目特征] 1.名称:万向球形补偿器 2.规格:DN400(折曲角±5°) 3.连接方式:氩弧焊打底，普通焊接盖面 4.阀门主材甲供 [工作内容] 1.安装 | 个 | 8 | 617.39 | 4939.12
陕西航天 | 工程名称：西安外国语大学支线供热管道工程—安装工程 | 12 | 040502010001 | 防水套管制作、安装 [项目特征] 1.刚性防水套管:DN500 | 个 | 14 | 1423.17 | 19924.38
陕西航天 | 工程名称：西安外国语大学支线供热管道工程—安装工程 | 13 | 040502013001 | 钢支架制作、安装 [项目特征] 1.名称:滑动支架 2.材料:Q235-A [工作内容] 1.制作 2.安装 | kg | 54.56 | 10.41 | 567.97
陕西航天 | 工程名称：西安外国语大学支线供热管道工程—安装工程 | 14 | DB001 | 放气装置 [项目特征] 1.无缝钢管D32*2.5管道5m(暂估量);管道上安装DN25球阀2个(法兰连接),DN25弯头3个 2.管道、阀门、管件主材甲供 3.其他详见图纸设计说明及规范要求 [工程内容] 1.安装 | 套 | 4 | 265.91 | 1063.64
陕西航天 | 工程名称：西安外国语大学支线供热管道工程—安装工程 | 15 | DB002 | 泄水装置 [项目特征] 1.无缝钢管D273*6管道0.63m(暂估量);无缝钢管D89*4管道2.1m(暂估量);管道上安装DN80球阀2个(法兰连接),DN250*80三通1个;DN80弯头1个 2.管道、阀门、管件主材甲供 3.其他详见图纸设计说明及规范要求 [工程内容] 1.安装 | 套 | 4 | 2049.07 | 8196.28

## 太原安装
单位 | 工程名称 | 序号 | 项目编码 | 项目名称 | 计量单位 | 工程数量 | 综合单价（元） | 合价（元）
太原安装 | 工程名称：西安外国语大学支线供热管道工程-土建工程 | 1 | 040101002001 | 挖沟槽土方 [项目特征] 1.土壤类别:综合土 2.挖土深度:平均4m以内 [工程内容] 1.土方开挖 | m3 | 1859.19 | 11.29 | 20990.26
太原安装 | 工程名称：西安外国语大学支线供热管道工程-土建工程 | 2 | 040101002002 | 挖沟槽土方 [项目特征] 1.土壤类别:综合土 2.挖土深度:平均6m以内 [工程内容] 1.土方开挖 | m3 | 752.94 | 11.29 | 8500.69
太原安装 | 工程名称：西安外国语大学支线供热管道工程-土建工程 | 3 | 040101004001 | 竖井挖土方 [项目特征] 1.土壤类别:综合土 2.挖土深度:平均10m以内 [工作内容] 1.土方开挖 2.围护、支撑 3.场内运输 | m3 | 694.65 | 23.51 | 16331.22
太原安装 | 工程名称：西安外国语大学支线供热管道工程-土建工程 | 4 | 040103001001 | 填方 [项目特征] 1.填方材料品种:素土 2.密实度:符合道路设计要求 [工程内容] 1.填方 2.压实 | m3 | 1762.89 | 20.42 | 35998.21
太原安装 | 工程名称：西安外国语大学支线供热管道工程-土建工程 | 5 | 040202014001 | 水泥稳定砂垫层 [项目特征] 1.厚度:30cm 2.材质:5%水泥稳定砂 [工程内容] 1.拌和 2.铺筑 3.找平 4.碾压 | m3 | 199.82 | 363.62 | 72658.55
太原安装 | 工程名称：西安外国语大学支线供热管道工程-土建工程 | 6 | 040103001002 | 填方 [项目特征] 1.填方材料品种:细砂回填 2.密实度:≥0.95 [工程内容] 1.填方 2.压实 | m3 | 453.81 | 450.33 | 204364.26
太原安装 | 工程名称：西安外国语大学支线供热管道工程-土建工程 | 7 | 040103001003 | 填方 | m3 | 13.55 | 213.09 | 2887.37
太原安装 | 工程名称：西安外国语大学支线供热管道工程-土建工程 | 8 | 040103002001 | 土方外运 [项目特征] 1.废弃料品种:素土 2.暂定运距:20km [工程内容] 1.余方点装料运输至弃置点 | m3 | 3306.78 | 74.99 | 247975.43
太原安装 | 工程名称：西安外国语大学支线供热管道工程-土建工程 | 9 | 040103003001 | 外购黄土 [项目特征] 1.品种:外购黄土 [工作内容] 1.取料点运至缺方点 | m3 | 2027.32 | 36 | 72983.52
太原安装 | 工程名称：西安外国语大学支线供热管道工程-土建工程 | 10 | 040202001001 | 道路基层 [项目特征] 1.厚度:30cm 2.材质:二灰石 [工程内容] 1.拌和 2.铺筑 3.找平 4.碾压 5.养护 | m2 | 666.05 | 97.95 | 65239.6
太原安装 | 工程名称：西安外国语大学支线供热管道工程-土建工程 | 11 | 040202014002 | 道路垫层 [项目特征] 1.厚度:30cm 2.材质:3:7灰土(黄土不计费） [工程内容] 1.拌和 2.铺筑 3.找平 4.碾压 5.养护 | m2 | 666.05 | 63.93 | 42580.58
太原安装 | 工程名称：西安外国语大学支线供热管道工程-土建工程 | 12 | 040203005001 | 水泥混凝土 [项目特征] 1.材质:C25混凝土路面 2.厚度:20cm | m2 | 666.05 | 153.71 | 102378.55
太原安装 | 工程名称：西安外国语大学支线供热管道工程-土建工程 | 13 | 040504002001 | 阀门检查井 [项目特征] 井编号：DJ1 1.尺寸:5000mm*4700mm*6000mm 2.300mm厚3:7灰土垫层，每边宽出垫层边300mm 3.100mm厚C15商品砼垫层，每边宽出底板边100mm 4.500mm厚C30商品砼底板，砼抗渗等级P6 5.400mm厚C30商品砼井壁，砼抗渗等级P6 6.C30商品砼支撑梁，砼抗渗等级P6 7.300mm厚C30商品砼井室盖板，砼抗渗等级P6 8.250mm厚C30预制砼井室盖板，砼抗渗等级P6 9.200mm厚C30商品砼井筒，砼抗渗等级P6 10.检查井内涂刷结晶涂料，厚度不小于1.0mm 11.Φ700球磨铸铁井盖（D400级，甲供），井盖及支座详见14S501-1 P31/32 12.球磨铸铁爬梯，做法详见14S501-1 P35/36 13.400*400*400mm钢筋混凝土集水坑 14.防坠网为Φ12mm三股聚酯复丝编制而成（GB/T11787-2007) 15.钢筋制作安装 16.具体做法详见施工图：G-4页 17.所有混凝土均为商品混凝土 [工程内容] 1.垫层铺筑 2.混凝土浇筑 3.刷防水涂料 4.爬梯制作、安装 5.盖板、制作、安装 6.防坠网制作、安装 | 座 | 1 | 107337.91 | 107337.91
太原安装 | 工程名称：西安外国语大学支线供热管道工程-土建工程 | 14 | 040504002002 | 阀门检查井 [项目特征] 井编号：DJ2 1.尺寸:3500mm*4700mm*6900mm 2.300mm厚3:7灰土垫层，每边宽出垫层边300mm 3.100mm厚C15商品砼垫层，每边宽出底板边100mm 4.500mm厚C30商品砼底板，砼抗渗等级P6 5.450mm厚C30商品砼井壁，砼抗渗等级P6 6.C30商品砼支撑梁，砼抗渗等级P6 7.300mm厚C30商品砼井室盖板，砼抗渗等级P6 8.250mm厚C30预制砼井室盖板，砼抗渗等级P6 9.200mm厚C30商品砼井筒，砼抗渗等级P6 10.检查井内涂刷结晶涂料，厚度不小于1.0mm 11.Φ700球磨铸铁井盖（D400级，甲供），井盖及支座详见14S501-1 P31/32 12.球磨铸铁爬梯，做法详见14S501-1 P35/36 12.400*400*400mm钢筋混凝土集水坑 14.防坠网为Φ12mm三股聚酯复丝编制而成（GB/T11787-2007) 15.钢筋制作安装 16.具体做法详见施工图：G-5 17.所有混凝土均为商品混凝土 [工程内容] 1.垫层铺筑 2.混凝土浇筑 3.刷防水涂料 4.爬梯制作、安装 5.盖板、制作、安装 6.防坠网制作、安装 7.井盖及井座制作、安装 8.钢筋制作安装 | 座 | 1 | 79397.11 | 79397.11
太原安装 | 工程名称：西安外国语大学支线供热管道工程-土建工程 | 15 | 040504002003 | 阀门检查井 [项目特征] 井编号：FQJ1、FQJ2 1.尺寸:1800mm*2800mm*1800mm | 座 | 2 | 13333.94 | 26667.88
太原安装 | 工程名称：西安外国语大学支线供热管道工程-土建工程 | 16 | DB001 | 标志带 [项目特征] 1.部位:管道处 [工程内容] 1.安装 | m | 752.6 | 10 | 7526
太原安装 | 工程名称：西安外国语大学支线供热管道工程-土建工程 | 17 | DB002 | 井内管道支墩 [项目特征] 1.尺寸:500mm*500mm*540mm 2.C30钢筋混凝土支墩 3.预埋钢板:400*400*12mm 4.钢筋C10@150 | 个 | 4 | 357.29 | 1429.16
太原安装 | 工程名称：西安外国语大学支线供热管道工程-土建工程 | 18 | 010606006001 | 检修平台 [项目特征] 1.格栅板405-30-100，两端与角钢或槽钢焊接，格栅板采用-40*5扁钢，采用工厂预制 2.栏杆参考图集陕09J08第48页A2型栏杆，扶手高度1050mm,栏杆净距不大于110mm，周边设置护栏 3.角钢与混凝土连接，采用L70*70*5角钢，M16@300化学锚栓 4.槽钢采用[20a 5.钢构件焊接完成后，刷防锈底漆刷红丹防锈漆两道 6.具体做法详见施工图：G-10页 [工作内容] 1.制作 2.运输 3.安装 4.探伤 5.刷油漆 | t | 1.672 | 15807.63 | 26430.36
太原安装 | 工程名称：西安外国语大学支线供热管道工程-土建工程 | 19 | 031303008001 | 水平定向钻 [项目特征] 1.规格：DN427*6 2.名称:普通聚氨酯预制保温管（甲供材） 3.穿越长度:60.6m*2 4.涂刷高强度环氧底漆2遍，宽度120mm 5.热缩带副带宽度225mm,热缩带主带宽度450mm 6.高密度聚乙烯保护层 ，聚氨酯保温层 [工作内容] 1.测量放线 2.清理作业带 3.防腐管运输、布管、组焊 4.补口补伤 5.管道清管、试压 6.钻机安装调试 7.钻导向孔、扩孔 | m | 60.6 | 1135.43 | 68807.06
太原安装 | 工程名称：西安外国语大学支线供热管道工程-土建工程 | 20 | 040801002001 | 拆除基层 [项目特征] 1.材质:二灰碎石 2.厚度:30cm 3.暂定运距：20km [工程内容] 1.拆除 2.运输 | m2 | 666.05 | 17.18 | 11442.74
太原安装 | 工程名称：西安外国语大学支线供热管道工程-土建工程 | 21 | 040801002002 | 拆除垫层 [项目特征] 1.材质:3:7灰土 2.厚度:30cm 3.暂定运距：20km [工程内容] 1.拆除 2.运输 | m2 | 666.05 | 19.23 | 12808.14
太原安装 | 工程名称：西安外国语大学支线供热管道工程-土建工程 | 22 | 040801001001 | 拆除路面 [项目特征] 1.材质:混凝土路面 2.厚度:20cm 3.暂定运距：20km [工作内容] 1.拆除 2.运输 | m2 | 666.05 | 27 | 17983.35
太原安装 | 工程名称：西安外国语大学支线供热管道工程—安装工程 | 1 | 040501005001 | 钢管铺设 [项目特征] 1.安装部位:直埋敷设 2.名称:预制直埋保温管（供水管道） 3.材质:螺旋焊钢管Q235B 4.规格:D426*7 5.供热介质:120℃高温热水 6.管道连接方式:氩弧焊打底，普通焊接盖面 7.防腐、保温:53.2mm厚耐高温改性聚氨酯保温层和高密度聚乙烯外保护层 8.压力等级:设计压力1.6MPa 9.设计分支点预留封堵 10.其他详见图纸设计说明及规范要求 11.直埋保温管道主材甲供 [工作内容] 1.管道铺设 | m | 365.48 | 67.43 | 24644.32
太原安装 | 工程名称：西安外国语大学支线供热管道工程—安装工程 | 2 | 040501005002 | 钢管铺设 [项目特征] 1.安装部位:直埋敷设 2.名称:预制直埋保温管（回水管道） 3.材质:螺旋焊钢管Q235B 4.规格:D426*7 5.供热介质:60℃高温热水 6.管道连接方式:氩弧焊打底，普通焊接盖面 7.防腐、保温:48.2mm厚普通聚氨酯保温层和高密度聚乙烯外保护层 8.压力等级:设计压力1.6MPa 9.设计分支点预留封堵 10.其他详见图纸设计说明及规范要求 11.直埋保温管道主材甲供 [工作内容] 1.管道铺设 | m | 365.48 | 67.43 | 24644.32
太原安装 | 工程名称：西安外国语大学支线供热管道工程—安装工程 | 3 | 040501005003 | 钢管铺设 [项目特征] 1.安装部位:检查井（供水管道） 2.材质:螺旋焊钢管Q235B 3.规格:D426*7 4.供热介质:120℃高温热水 5.管道连接方式:氩弧焊打底，普通焊接盖面 | m | 19.72 | 66.96 | 1320.45
太原安装 | 工程名称：西安外国语大学支线供热管道工程—安装工程 | 4 | 040501005004 | 钢管铺设 [项目特征] 1.安装部位:检查井（回水管道） 2.材质:螺旋焊钢管Q235B 3.规格:D426*7 4.供热介质:60℃高温热水 5.管道连接方式:氩弧焊打底，普通焊接盖面 6.压力等级:设计压力1.6MPa 7.设计分支点预留封堵 8.其他详见图纸设计说明及规范要求 9.保温管道主材甲供 [工作内容] 1.管道铺设 | m | 19.72 | 59 | 1163.48
太原安装 | 工程名称：西安外国语大学支线供热管道工程—安装工程 | 5 | 040502003001 | 直埋式预制保温管件安装 [项目特征] 1.管件规格:弯头DN400,θ=90̊,R=3DN,σ=9㎜ 2.管件材质:螺旋焊钢管 3.连接方式:氩弧焊打底，普通焊接盖面 4.管件主材甲供 [工作内容] 1.安装 | 个 | 2 | 711.94 | 1423.88
太原安装 | 工程名称：西安外国语大学支线供热管道工程—安装工程 | 6 | 040502003002 | 直埋式预制保温管件安装 [项目特征] 1.管件规格:弯头DN400,θ=90̊,R=1.5DN,σ=9㎜ 2.管件材质:螺旋焊钢管 3.连接方式:氩弧焊打底，普通焊接盖面 4.管件主材甲供 [工作内容] 1.安装 | 个 | 24 | 711.94 | 17086.56
太原安装 | 工程名称：西安外国语大学支线供热管道工程—安装工程 | 7 | 040502003003 | 管件安装 [项目特征] 1.管件规格:热压弯头DN400,θ=90̊,R=1.5DN,σ=9㎜ 2.管件材质:螺旋焊钢管 3.连接方式:氩弧焊打底，普通焊接 | 个 | 6 | 383.1 | 2298.6
太原安装 | 工程名称：西安外国语大学支线供热管道工程—安装工程 | 8 | 040502003004 | 管件安装 [项目特征] 1.管件规格:T型三通DN1000*1000*400,θ=90̊,R=1.5DN,σ=9㎜ 2.管件材质:螺旋焊钢管 3.连接方式:氩弧焊打底，普通焊接盖面 4.管件主材甲供 [工作内容] 1.安装 | 个 | 2 | 990.65 | 1981.3
太原安装 | 工程名称：西安外国语大学支线供热管道工程—安装工程 | 9 | 040502003005 | 管件安装 [项目特征] 1.管件规格:预制三通DN400*400*250 2.管件材质:螺旋焊钢管 3.连接方式:氩弧焊打底，普通焊接盖面 4.管件主材甲供 [工作内容] 1.安装 | 个 | 2 | 357.81 | 715.62
太原安装 | 工程名称：西安外国语大学支线供热管道工程—安装工程 | 10 | 040503001001 | 阀门安装 [项目特征] 1.名称:三偏心金属硬密封蝶阀 2.规格:DN400 3.型号:D363H-25C(双向密封) 4.连接方式:氩弧焊打底，普通焊接盖面 5.阀门主材甲供 [工作内容] 1.阀门安装 | 个 | 2 | 169.18 | 338.36
太原安装 | 工程名称：西安外国语大学支线供热管道工程—安装工程 | 11 | 040502012001 | 补偿器安装 [项目特征] 1.名称:万向球形补偿器 2.规格:DN400(折曲角±5°) 3.连接方式:氩弧焊打底，普通焊接盖面 4.阀门主材甲供 [工作内容] 1.安装 | 个 | 8 | 432.82 | 3462.56
太原安装 | 工程名称：西安外国语大学支线供热管道工程—安装工程 | 12 | 040502010001 | 防水套管制作、安装 [项目特征] 1.刚性防水套管:DN500 | 个 | 14 | 1449.33 | 20290.62
太原安装 | 工程名称：西安外国语大学支线供热管道工程—安装工程 | 13 | 040502013001 | 钢支架制作、安装 [项目特征] 1.名称:滑动支架 2.材料:Q235-A [工作内容] 1.制作 2.安装 | kg | 54.56 | 6.87 | 374.83
太原安装 | 工程名称：西安外国语大学支线供热管道工程—安装工程 | 14 | DB001 | 放气装置 [项目特征] 1.无缝钢管D32*2.5管道5m(暂估量);管道上安装DN25球阀2个(法兰连接),DN25弯头3个 2.管道、阀门、管件主材甲供 3.其他详见图纸设计说明及规范要求 [工程内容] 1.安装 | 套 | 4 | 64.16 | 256.64
太原安装 | 工程名称：西安外国语大学支线供热管道工程—安装工程 | 15 | DB002 | 泄水装置 [项目特征] 1.无缝钢管D273*6管道0.63m(暂估量);无缝钢管D89*4管道2.1m(暂估量);管道上安装DN80球阀2个(法兰连接),DN250*80三通1个;DN80弯头1个 2.管道、阀门、管件主材甲供 3.其他详见图纸设计说明及规范要求 [工程内容] 1.安装 | 套 | 4 | 302.6 | 1210.4

## 综合单价
工程名称 | 序号 | 项目编码 | 项目名称 | 计量单位 | 工程数量 | 陕西鼎固 | 陕西航天 | 太原安装 | 基准价
工程名称：西安外国语大学支线供热管道工程-土建工程 | 1 | 040101002001 | 挖沟槽土方 [项目特征] 1.土壤类别:综合土 2.挖土深度:平均4m以内 [工程内容] 1.土方开挖 | m3 | 1859.19 | 5.23 | 7.62 | 11.29 | 7.81
得分: | [5 empty] | 0.67 | 0.98 | 0.11
工程名称：西安外国语大学支线供热管道工程-土建工程 | 2 | 040101002002 | 挖沟槽土方 [项目特征] 1.土壤类别:综合土 2.挖土深度:平均6m以内 [工程内容] 1.土方开挖 | m3 | 752.94 | 5.23 | 8.18 | 11.29 | 7.99
得分: | [5 empty] | 0.65 | 0.95 | 0.17
工程名称：西安外国语大学支线供热管道工程-土建工程 | 3 | 040101004001 | 竖井挖土方 [项目特征] 1.土壤类别:综合土 2.挖土深度:平均10m以内 [工作内容] 1.土方开挖 2.围护、支撑 3.场内运输 | m3 | 694.65 | 53.48 | 25.14 | 23.51 | 33.02
得分: | [5 empty] | 0 | 0.76 | 0.71
工程名称：西安外国语大学支线供热管道工程-土建工程 | 4 | 040103001001 | 填方 [项目特征] 1.填方材料品种:素土 2.密实度:符合道路设计要求 [工程内容] 1.填方 2.压实 | m3 | 1762.89 | 9.24 | 10.35 | 20.42 | 12.94
得分: | [5 empty] | 0.71 | 0.8 | 0
工程名称：西安外国语大学支线供热管道工程-土建工程 | 5 | 040202014001 | 水泥稳定砂垫层 [项目特征] 1.厚度:30cm 2.材质:5%水泥稳定砂 [工程内容] 1.拌和 2.铺筑 3.找平 4.碾压 | m3 | 199.82 | 580.72 | 312.33 | 363.62 | 406.32
得分: | [5 empty] | 0.14 | 0.77 | 0.89
工程名称：西安外国语大学支线供热管道工程-土建工程 | 7 | 040103001003 | 填方 [项目特征] 1.填方材料品种:3:7灰土(黄土不计费） | m3 | 13.55 | 363.77 | 413.2 | 450.33 | 396.83
得分: | [5 empty] | 0.92 | 0.92 | 0.73
工程名称：西安外国语大学支线供热管道工程-土建工程 | 9 | 040103003001 | 外购黄土 [项目特征] 1.品种:外购黄土 [工作内容] 1.取料点运至缺方点 | m3 | 2027.32 | 143.78 | 255.98 | 213.09 | 198.15
得分: | [5 empty] | 0.73 | 0.42 | 0.85
工程名称：西安外国语大学支线供热管道工程-土建工程 | 10 | 040202001001 | 道路基层 [项目特征] 1.厚度:30cm 2.材质:二灰石 [工程内容] 1.拌和 2.铺筑 3.找平 4.碾压 5.养护 | m2 | 666.05 | 80 | 8.85 | 74.99 | 52.97
得分: | [5 empty] | 0 | 0.17 | 0.17
工程名称：西安外国语大学支线供热管道工程-土建工程 | 11 | 040202014002 | 道路垫层 [项目特征] 1.厚度:30cm 2.材质:3:7灰土(黄土不计费） [工程内容] 1.拌和 2.铺筑 3.找平 4.碾压 5.养护 | m2 | 666.05 | 36 | 35 | 36 | 34.6
得分: | [5 empty] | 0.92 | 0.98 | 0.92
工程名称：西安外国语大学支线供热管道工程-土建工程 | 12 | 040203005001 | 水泥混凝土 [项目特征] 1.材质:C25混凝土路面 2.厚度:20cm [工作内容] 1.混凝土浇筑 2.拉毛或压痕 3.嵌缝 4.路面养生 | m2 | 666.05 | 141.39 | 151.09 | 97.95 | 126.24
得分: | [5 empty] | 0.76 | 0.61 | 0.78
工程名称：西安外国语大学支线供热管道工程-土建工程 | 13 | 040504002001 | 阀门检查井 [项目特征] 井编号：DJ1 1.尺寸:5000mm*4700mm*6000mm 2.300mm厚3:7灰土垫层，每边宽出垫层边300mm 3.100mm厚C15商品砼垫层，每边宽出底板边100mm 4.500mm厚C30商品砼底板，砼抗渗等级P6 5.400mm厚C30商品砼井壁，砼抗渗等级P6 6.C30商品砼支撑梁，砼抗渗等级P6 7.300mm厚C30商品砼井室盖板，砼抗渗等级P6 8.250mm厚C30预制砼井室盖板，砼抗渗等级P6 9.200mm厚C30商品砼井筒，砼抗渗等级P6 10.检查井内涂刷结晶涂料，厚度不小于1.0mm 11.Φ700球磨铸铁井盖（D400级，甲供），井盖及支座详见14S501-1 P31/32 12.球磨铸铁爬梯，做法详见14S501-1 P35/36 13.400*400*400mm钢筋混凝土集水坑 14.防坠网为Φ12mm三股聚酯复丝编制而成（GB/T11787-2007) 15.钢筋制作安装 16.具体做法详见施工图：G-4页 17.所有混凝土均为商品混凝土 [工程内容] 1.垫层铺筑 2.混凝土浇筑 3.刷防水涂料 4.爬梯制作、安装 5.盖板、制作、安装 6.防坠网制作、安装 7.井盖及井座制作、安装 8.钢筋制作安装 | 座 | 1 | 43.13 | 255.98 | 63.93 | 117.38
得分: | [5 empty] | 0.37 | 0 | 0.54
工程名称：西安外国语大学支线供热管道工程-土建工程 | 14 | 040504002002 | 阀门检查井 [项目特征] 井编号：DJ2 1.尺寸:3500mm*4700mm*6900mm 2.300mm厚3:7灰土垫层，每边宽出垫层边300mm 3.100mm厚C15商品砼垫层，每边宽出底板边100mm 4.500mm厚C30商品砼底板，砼抗渗等级P6 5.450mm厚C30商品砼井壁，砼抗渗等级P6 6.C30商品砼支撑梁，砼抗渗等级P6 7.300mm厚C30商品砼井室盖板，砼抗渗等级P6 8.250mm厚C30预制砼井室盖板，砼抗渗等级P6 9.200mm厚C30商品砼井筒，砼抗渗等级P6 10.检查井内涂刷结晶涂料，厚度不小于1.0mm 11.Φ700球磨铸铁井盖（D400级，甲供），井 | 座 | 1 | 192.19 | 167.97 | 153.71 | 166.15
得分: | [5 empty] | 0.69 | 0.98 | 0.93
工程名称：西安外国语大学支线供热管道工程-土建工程 | 15 | 040504002003 | 阀门检查井 [项目特征] 井编号：FQJ1、FQJ2 1.尺寸:1800mm*2800mm*1800mm 2.300mm厚3:7灰土垫层，每边宽出垫层边300mm 3.100mm厚C15商品砼垫层，每边宽出底板边100mm 4.300mm厚C30商品砼底板，砼抗渗等级P6 5.250mm厚C30商品砼井壁，砼抗渗等级P6 6.250mm厚C30商品砼井室盖板，砼抗渗等级P6 7.250mm厚C30预制砼井室盖板，砼抗渗等级P6 8.200mm厚C30商品砼井筒，砼抗渗等级P6 9.检查井内涂刷结晶涂料，厚度不小于1.0mm 10.Φ700球磨铸铁井盖（D400级，甲供），井盖及支座详见14S501-1 P31/32 11.球磨铸铁爬梯，做法详见14S501-1 P35/36 12.400*400*400mm钢筋混凝土集水坑 13.防坠网为Φ12mm三股聚酯复丝编制而成（GB/T11787-2007) 14.钢筋制作安装 15.具体做法详见施工图：G-6页 16.所有混凝土均为商品混凝土 [工程内容] 1.垫层铺筑 2.混凝土浇筑 3.刷防水涂料 4.爬梯制作、安装 5.盖板、制作、安装 6.防坠网制作、安装 7.井盖及井座制作、安装 8.钢筋制作安 | 座 | 2 | 69674.23 | 108932.01 | 107337.91 | 92455.28
得分: | [5 empty] | 0.75 | 0.64 | 0.68
工程名称：西安外国语大学支线供热管道工程-土建工程 | 17 | DB002 | 井内管道支墩 [项目特征] 1.尺寸:500mm*500mm*540mm 2.C30钢筋混凝土支墩 3.预埋钢板:400*400*12mm 4.钢筋C10@150 5.钢筋制作安装 6.具体做法详见施工图：G-9页 7.部位:井内支墩 [工程内容] 1.垫层铺筑 2.混凝土浇筑 3.养生 4.钢筋制作安装 | 个 | 4 | 66024.5 | 107912.12 | 79397.11 | 81911.24
得分: | [5 empty] | 0.81 | 0.37 | 0.97
工程名称：西安外国语大学支线供热管道工程-土建工程 | 18 | 010606006001 | 检修平台 [项目特征] 1.格栅板405-30-100，两端与角钢或槽钢焊接，格栅板采用-40*5扁钢，采用工厂预制 2.栏杆参考图集陕09J08第48页A2型栏杆，扶手高度1050mm,栏杆净距不大于110mm，周边设置护栏 3.角钢与混凝土连接，采用L70*70*5角钢，M16@300化学锚栓 4.槽钢采用[20a 5.钢构件焊接完成后，刷防锈底漆刷红丹防锈漆两道 6.具体做法详见施工图：G-10页 [工作内容] 1.制作 2.运输 3.安装 4.探伤 5.刷油漆 | t | 1.672 | 11583.13 | 34632.62 | 13333.94 | 19254.4
得分: | [5 empty] | 0.6 | 0 | 0.69
工程名称：西安外国语大学支线供热管道工程-土建工程 | 19 | 031303008001 | 水平定向钻 [项目特征] 1.规格：DN427*6 2.名称:普通聚氨酯预制保温管（甲供材） 3.穿越长度:60.6m*2 4.涂刷高强度环氧底漆2遍，宽度120mm 5.热缩带副带宽度225mm,热缩带主带宽度450mm 6.高密度聚乙烯保护层 ，聚氨酯保温层 [工作内容] | m | 60.6 | 64.31 | 1 | 10 | 24.35
得分: | [5 empty] | 0 | 0.04 | 0.41
工程名称：西安外国语大学支线供热管道工程-土建工程 | 20 | 040801002001 | 拆除基层 [项目特征] 1.材质:二灰碎石 2.厚度:30cm 3.暂定运距：20km [工程内容] 1.拆除 2.运输 | m2 | 666.05 | 1560.78 | 306.59 | 357.29 | 719.31
得分: | [5 empty] | 0 | 0.43 | 0.5
工程名称：西安外国语大学支线供热管道工程-土建工程 | 22 | 040801001001 | 拆除路面 [项目特征] 1.材质:混凝土路面 2.厚度:20cm 3.暂定运距：20km [工作内容] 1.拆除 2.运输 | m2 | 666.05 | 11282.72 | 10392.09 | 15807.63 | 12119.32
得分: | [5 empty] | 0.93 | 0.86 | 0.39
工程名称：西安外国语大学支线供热管道工程—安装工程 | 1 | 040501005001 | 钢管铺设 [项目特征] 1.安装部位:直埋敷设 2.名称:预制直埋保温管（供水管道） 3.材质:螺旋焊钢管Q235B 4.规格:D426*7 5.供热介质:120℃高温热水 6.管道连接方式:氩弧焊打底，普通焊接盖面 7.防腐、保温:53.2mm厚耐高温改性聚氨酯保温层和高密度聚乙烯外保护层 8.压力等级:设计压力1.6MPa 9.设计分支点预留封堵 10.其他详见图纸设计说明及规范要求 11.直埋保温管道主材甲供 [工作内容] 1.管道铺设 | m | 365.48 | 486.64 | 1020.26 | 1135.43 | 854.35
得分: | [5 empty] | 0.57 | 0.61 | 0.34
工程名称：西安外国语大学支线供热管道工程—安装工程 | 2 | 040501005002 | 钢管铺设 [项目特征] 1.安装部位:直埋敷设 2.名称:预制直埋保温管（回水管道） 3.材质:螺旋焊钢管Q235B 4.规格:D426*7 5.供热介质:60℃高温热水 6.管道连接方式:氩弧焊打底，普通焊接盖面 7.防腐、保温:48.2mm厚普通聚氨酯保温层和高密度聚乙烯外保护层 8.压力等级:设计压力1.6MPa 9.设计分支点预留封堵 10.其他详见图纸设计说明及规范要求 11.直埋保温管道主材甲供 [工作内容] 1.管道铺设 | m | 365.48 | 28.23 | 40.23 | 17.18 | 27.69
得分: | [5 empty] | 0.96 | 0.09 | 0.62
工程名称：西安外国语大学支线供热管道工程—安装工程 | 3 | 040501005003 | 钢管铺设 [项目特征] 1.安装部位:检查井（供水管道） 2.材质:螺旋焊钢管Q235B 3.规格:D426*7 4.供热介质:120℃高温热水 5.管道连接方式:氩弧焊打底，普通焊接盖面 6.压力等级:设计压力1.6MPa 7.设计分支点预留封堵 8.其他详见图纸设计说明及规范要求 9.保温管道主材甲供 [工作内容] 1.管道铺设 | m | 19.72 | 28.23 | 40.23 | 19.23 | 28.35
得分: | [5 empty] | 1 | 0.16 | 0.68
工程名称：西安外国语大学支线供热管道工程—安装工程 | 4 | 040501005004 | 钢管铺设 [项目特征] 1.安装部位:检查井（回水管道） | m | 19.72 | 30.39 | 38.39 | 27 | 30.97
得分: | [5 empty] | 0.98 | 0.52 | 0.87
工程名称：西安外国语大学支线供热管道工程—安装工程 | 5 | 040502003001 | 直埋式预制保温管件安装 [项目特征] 1.管件规格:弯头DN400,θ=90̊,R=3DN,σ=9㎜ 2.管件材质:螺旋焊钢管 3.连接方式:氩弧焊打底，普通焊接盖面 4.管件主材甲供 [工作内容] 1.安装 | 个 | 2 | 113.62 | 41.95 | 67.43 | 72.1
得分: | [5 empty] | 0 | 0.58 | 0.94
工程名称：西安外国语大学支线供热管道工程—安装工程 | 6 | 040502003002 | 直埋式预制保温管件安装 [项目特征] 1.管件规格:弯头DN400,θ=90̊,R=1.5DN,σ=9㎜ 2.管件材质:螺旋焊钢管 3.连接方式:氩弧焊打底，普通焊接盖面 4.管件主材甲供 [工作内容] 1.安装 | 个 | 24 | 111.26 | 41.95 | 67.43 | 71.34
得分: | [5 empty] | 0 | 0.59 | 0.95
工程名称：西安外国语大学支线供热管道工程—安装工程 | 8 | 040502003004 | 管件安装 [项目特征] 1.管件规格:T型三通DN1000*1000*400,θ=90̊,R=1.5DN,σ=9㎜ 2.管件材质:螺旋焊钢管 3.连接方式:氩弧焊打底，普通焊接盖面 4.管件主材甲供 [工作内容] 1.安装 | 个 | 2 | 60.6 | 41.95 | 66.96 | 54.81
得分: | [5 empty] | 0.79 | 0.77 | 0.56
工程名称：西安外国语大学支线供热管道工程—安装工程 | 10 | 040503001001 | 阀门安装 [项目特征] 1.名称:三偏心金属硬密封蝶阀 2.规格:DN400 3.型号:D363H-25C(双向密封) 4.连接方式:氩弧焊打底，普通焊接盖面 5.阀门主材甲供 [工作内容] 1.阀门安装 | 个 | 2 | 60.6 | 41.95 | 59 | 52.23
得分: | [5 empty] | 0.68 | 0.8 | 0.74
工程名称：西安外国语大学支线供热管道工程—安装工程 | 11 | 040502012001 | 补偿器安装 [项目特征] 1.名称:万向球形补偿器 2.规格:DN400(折曲角±5°) 3.连接方式:氩弧焊打底，普通焊接盖面 4.阀门主材甲供 [工作内容] 1.安装 | 个 | 8 | 208.62 | 617.39 | 711.94 | 497.27
得分: | [5 empty] | 0.42 | 0.52 | 0.14
工程名称：西安外国语大学支线供热管道工程—安装工程 | 13 | 040502013001 | 钢支架制作、安装 [项目特征] 1.名称:滑动支架 2.材料:Q235-A [工作内容] 1.制作 2.安装 | kg | 54.56 | 208.62 | 617.39 | 711.94 | 497.27
得分: | [5 empty] | 0.42 | 0.52 | 0.14
工程名称：西安外国语大学支线供热管道工程—安装工程 | 14 | DB001 | 放气装置 [项目特征] 1.无缝钢管D32*2.5管道5m(暂估量);管道上安装DN25球阀2个(法兰连接),DN25弯头3个 2.管道、阀门、管件主材甲供 3.其他详见图纸设计说明及规范要求 [工程内容] 1.安装 | 套 | 4 | 208.62 | 617.39 | 383.1 | 390.95
得分: | [5 empty] | 0.53 | 0 | 0.98
工程名称：西安外国语大学支线供热管道工程—安装工程 | 15 | DB002 | 泄水装置 [项目特征] 1.无缝钢管D273*6管道0.63m(暂估量);无缝钢管D89*4管道2.1m(暂估量);管道上安装DN80球阀2个(法兰连接),DN250*80三通1个;DN80弯头1个 | 套 | 4 | 900.43 | 617.39 | 990.65 | 811.07
得分: | [5 empty] | 0.78 | 0.76 | 0.56
总分： | [5 empty] | 16.78 | 16.6 | 17.96