## 表-2 分部分项工程量清单
分部分项工程量清单
工程名称：汉宁路与汉阳路（西新街-天汉大道）供热管道工程Ⅰ标段-D273分支线，安装 |  |  | 专业：市政安装 |  | 第 1 页 共 3 页
序号 | 项目编码 | 项目名称 |  | 计量单位 |  | 工程数量
管道工程
1 | 040501005001 | 预制直埋保温管D273*6mm（甲供，不计取主材）（供水) [项目特征] 1.管材材质:预制直埋保温管 2.管材规格:D273*6mm 3.防腐、保温要求:符合设计要求 [工作内容] 1.管道铺设 |  | m |  | 49
2 | 040501005002 | 预制直埋保温管D273*6mm（甲供，不计取主材）（回水) [项目特征] 1.管材材质:预制直埋保温管 2.管材规格:D273*6mm 3.防腐、保温要求:符合设计要求 [工作内容] 1.管道铺设 |  | m |  | 49
3 | 040502003006 | 预制直埋保温弯头(甲供，不计取主材） [项目特征] 1.管件类型:90°弯头 2.管径、壁厚:DN200mm，8mm 3.压力等级:2.5MPa [工作内容] 1.安装 |  | 个 |  | 4
4 | 040503001001 | 三偏心金属硬密封蝶阀（甲供，不计取主材） [项目特征] 1.公称直径:DN200m 2.压力要求:2.5MPa 3.阀门类型:蝶阀 4.详见图纸 [工作内容] 1.安装 |  | 个 |  | 2
5 | 040502012001 | 单向无泄漏补偿器（甲供，不计取主材） [项目特征] 1.压力要求:1.6MPa 2.公称直径:250mm 3.接口形式:焊接 [工作内容] 1.安装 |  | 个 |  | 2
其它（供热管道标志带及防水套管）
6 | 040502010001 | 防水套管制作、安装 [项目特征] 1.钢性套管:D273*6mm管子用 [工作内容] 1.制作 2.安装 |  | 个 |  | 4
7 | DB001 | 供热管道标志带 [项目特征] |  | m |  | 98
分部分项工程量清单
工程名称：汉宁路与汉阳路（西新街-天汉大道）供热管道工程Ⅰ标段-D273分支线，安装 |  |  | 专业：市政安装 |  | 第 2 页 共 3 页
序号 | 项目编码 | 项目名称 |  | 计量单位 |  | 工程数量
1.符合设计及规范要求 [工作内容] 1.铺设
放水排气装置
8 | 040503001002 | 泄水阀门 [项目特征] 1.阀门类型:泄水阀门，Q41-25C 2.详见图纸 3.焊接法兰 4.DN50mm [工作内容] 1.安装 |  | 个 |  | 2
9 | 040503001003 | 放气阀门 [项目特征] 1.阀门类型:泄水阀门，Q41-25C 2.详见图纸 3.焊接法兰 4.DN20mm [工作内容] 1.安装 |  | 个 |  | 2
10 | 040501005003 | 钢管铺设放气管道 [项目特征] 1.管材材质:焊接钢管 2.管材规格:D25*2.5 3.防腐：红丹环氧防锈漆 [工作内容] 1.管道防腐 2.管道铺设 3.管道接口 |  | m |  | 5
11 | 040501005004 | 泄水管道 [项目特征] 1.管材材质:焊接钢管 2.管材规格:D57*3 3.防腐：红丹环氧防锈漆 [工作内容] 1.管道防腐 2.管道铺设 3.管道接口 |  | m |  | 5
12 | 040501005005 | 泄水立管管道 [项目特征] 1.管材材质:焊接钢管 2.管材规格:D159*4.5 3.防腐：红丹环氧防锈漆 [工作内容] 1.管道防腐 2.管道铺设 3.管道接口 |  | m |  | 0.4
封堵
分部分项工程量清单
工程名称：汉宁路与汉阳路（西新街-天汉大道）供热管道工程Ⅰ标段-D273分支线，安装 |  |  | 专业：市政安装 |  | 第 3 页 共 3 页
序号 | 项目编码 | 项目名称 |  | 计量单位 |  | 工程数量
13 | DB002 | 封堵 [项目特征] 1.D273管道封堵 [工作内容] 1.安装 |  | 个 |  | 1