## 拦标价清单
工程名称 | 序号 | 项目编码 | 项目名称 | 计量单位 | 工程数量
工程名称：汉宁路与汉阳路（西新街-天汉大道）供热管道工程Ⅰ标段-D273分支线-土建 | 1 | 040101002001 | 挖沟槽土方 [项目特征] 1.土壤类别:综合土 2.挖土深度:4米以内 [工作内容] 1.土方开挖 | m3 | 187.97
工程名称：汉宁路与汉阳路（西新街-天汉大道）供热管道工程Ⅰ标段-D273分支线-土建 | 2 | 040101002003 | 挖沟槽土方 [项目特征] 1.土壤类别:综合土 2.挖土深度:6米以内 3.基坑支撑 [工作内容] 1.土方开挖 2.围护、支撑 | m3 | 85.18
工程名称：汉宁路与汉阳路（西新街-天汉大道）供热管道工程Ⅰ标段-D273分支线-土建 | 3 | 040103001001 | 细砂回填（管顶+20cm以下） [项目特征] 1.填方材料品种:细砂 2.密实度:符合设计及规范要求 [工作内容] 1.填方 2.压实 | m3 | 44.2
工程名称：汉宁路与汉阳路（西新街-天汉大道）供热管道工程Ⅰ标段-D273分支线-土建 | 4 | 040103001002 | 砂砾石垫层（管道垫层） [项目特征] 1.填方材料品种:砂砾石 2.密实度:符合设计及规范要求 [工作内容] 1.填方 2.压实 | m3 | 18.29
工程名称：汉宁路与汉阳路（西新街-天汉大道）供热管道工程Ⅰ标段-D273分支线-土建 | 5 | 040103001003 | 填方 [项目特征] 1.填方材料品种:素土 2.密实度:符合设计及规范要求 [工作内容] 1.填方 2.压实 | m3 | 174.52
工程名称：汉宁路与汉阳路（西新街-天汉大道）供热管道工程Ⅰ标段-D273分支线-土建 | 6 | 040103001004 | 管顶+50cm以下土方回填 [项目特征] 1.填方材料品种:素土 2.密实度:符合设计及规范要求 3.人工夯实 [工作内容] 1.填方 2.压实 | m3 | 18.29
工程名称：汉宁路与汉阳路（西新街-天汉大道）供热管道工程Ⅰ标段-D273分支线-土建 | 7 | 040103002002 | 余方弃置 [项目特征] 1.废弃料品种:开挖土 2.运距:13km | m3 | 51.42
工程名称：汉宁路与汉阳路（西新街-天汉大道）供热管道工程Ⅰ标段-D273分支线-土建 | 8 | 040504008003 | FJ2井 [项目特征] 1.井的尺寸深度:净深1.8米 2.规格：1800*2500*1800mm，井周边500mm范围内灰土回填，厚度500mm 3.井身及底板材料:C30，P6商品混凝土 4.盖板:C30预制混凝土盖板,抗渗P6 5.过梁:C30商品混凝土，抗渗P6 6.钢筋:HRB400,详见设计,图纸 7.混凝土垫层:C15商品混凝土 8.基础垫层:300灰土垫层 9.爬梯:铸铁爬梯，2套 10.人孔井:C30,p6商品混凝土 11.人孔井盖板:φ700mm球墨铸铁井盖（400级）2套,井盖甲供，不计取主材 12.防坠网安装2套 13.模板制作安装及支架 14.井的土方开挖回填工程量并入管沟 [工作内容] 1.垫层铺筑 2.钢筋绑扎、模板制作及安装，混凝土浇筑 3.养生 4.爬梯制作、安装 5.盖板、过梁制作、安装 6.井盖及井座制作、安装 | 座 | 1
工程名称：汉宁路与汉阳路（西新街-天汉大道）供热管道工程Ⅰ标段-D273分支线-安装 | 1 | 040501005001 | 预制直埋保温管D273*6mm（甲供，不计取主材）（供水) [项目特征] 1.管材材质:预制直埋保温管 2.管材规格:D273*6mm 3.防腐、保温要求:符合设计要求 [工作内容] 1.管道铺设 | m | 39.5
工程名称：汉宁路与汉阳路（西新街-天汉大道）供热管道工程Ⅰ标段-D273分支线-安装 | 2 | 040501005002 | 预制直埋保温管D273*6mm（甲供，不计取主材）（回水) [项目特征] 1.管材材质:预制直埋保温管 2.管材规格:D273*6mm 3.防腐、保温要求:符合设计要求 [工作内容] 1.管道铺设 | m | 39.5
工程名称：汉宁路与汉阳路（西新街-天汉大道）供热管道工程Ⅰ标段-D273分支线-安装 | 3 | 040502003006 | 预制直埋保温弯头(甲供，不计取主材） [项目特征] 1.管件类型:90°弯头 2.管径、壁厚:DN200mm，8mm 3.压力等级:2.5MPa [工作内容] 1.安装 | 个 | 4
工程名称：汉宁路与汉阳路（西新街-天汉大道）供热管道工程Ⅰ标段-D273分支线-安装 | 4 | 040503001001 | 三偏心金属硬密封蝶阀（甲供，不计取主材） [项目特征] 1.公称直径:DN200m 2.压力要求:2.5MPa 3.阀门类型:蝶阀 4.详见图纸 [工作内容] 1.安装 | 个 | 2
工程名称：汉宁路与汉阳路（西新街-天汉大道）供热管道工程Ⅰ标段-D273分支线-安装 | 5 | 040502012001 | 单向无泄漏补偿器（甲供，不计取主材） [项目特征] 1.压力要求:1.6MPa 2.公称直径:250mm 3.接口形式:焊接 [工作内容] 1.安装 | 个 | 2
工程名称：汉宁路与汉阳路（西新街-天汉大道）供热管道工程Ⅰ标段-D273分支线-安装 | 6 | 040502010001 | 防水套管制作、安装 [项目特征] 1.钢性套管:D273*6mm管子用 [工作内容] 1.制作 2.安装 | 个 | 4
工程名称：汉宁路与汉阳路（西新街-天汉大道）供热管道工程Ⅰ标段-D273分支线-安装 | 7 | DB001 | 供热管道标志带 [项目特征] | m | 79
工程名称：汉宁路与汉阳路（西新街-天汉大道）供热管道工程Ⅰ标段-D273分支线-安装 | 8 | 040503001002 | 泄水阀门 [项目特征] 1.阀门类型:泄水阀门，Q41-25C 2.详见图纸 3.焊接法兰 4.DN50mm [工作内容] 1.安装 | 个 | 2
工程名称：汉宁路与汉阳路（西新街-天汉大道）供热管道工程Ⅰ标段-D273分支线-安装 | 9 | 040503001003 | 放气阀门 [项目特征] 1.阀门类型:泄水阀门，Q41-25C 2.详见图纸 3.焊接法兰 4.DN20mm [工作内容] 1.安装 | 个 | 2
工程名称：汉宁路与汉阳路（西新街-天汉大道）供热管道工程Ⅰ标段-D273分支线-安装 | 10 | 040501005003 | 钢管铺设放气管道 [项目特征] 1.管材材质:焊接钢管 2.管材规格:D25*2.5 3.防腐：红丹环氧防锈漆 [工作内容] 1.管道防腐 2.管道铺设 3.管道接口 | m | 5
工程名称：汉宁路与汉阳路（西新街-天汉大道）供热管道工程Ⅰ标段-D273分支线-安装 | 11 | 040501005004 | 泄水管道 [项目特征] 1.管材材质:焊接钢管 2.管材规格:D57*3 3.防腐：红丹环氧防锈漆 [工作内容] 1.管道防腐 2.管道铺设 3.管道接口 | m | 5
工程名称：汉宁路与汉阳路（西新街-天汉大道）供热管道工程Ⅰ标段-D273分支线-安装 | 12 | 040501005005 | 泄水立管管道 [项目特征] 1.管材材质:焊接钢管 2.管材规格:D159*4.5 3.防腐：红丹环氧防锈漆 [工作内容] 1.管道防腐 2.管道铺设 3.管道接口 | m | 0.4
工程名称：汉宁路与汉阳路（西新街-天汉大道）供热管道工程Ⅰ标段-D273分支线-安装 | 13 | DB002 | 封堵 [项目特征] 1.D273管道封堵 [工作内容] 1.安装 | 个 | 1
工程名称：汉宁路与汉阳路（西新街-天汉大道）供热管道工程Ⅰ标段-D219分支线，土建 | 1 | 040101002004 | 挖沟槽土方 [项目特征] 1.土壤类别:综合土 2.挖土深度:2米以内 [工作内容] 1.土方开挖 | m3 | 12.59
工程名称：汉宁路与汉阳路（西新街-天汉大道）供热管道工程Ⅰ标段-D219分支线，土建 | 2 | 040101002001 | 挖沟槽土方 [项目特征] 1.土壤类别:综合土 2.挖土深度:4米以内 [工作内容] 1.土方开挖 | m3 | 91.93
工程名称：汉宁路与汉阳路（西新街-天汉大道）供热管道工程Ⅰ标段-D219分支线，土建 | 3 | 040101002003 | 挖沟槽土方 [项目特征] 1.土壤类别:综合土 2.挖土深度:6米以内 3.基坑支撑 [工作内容] 1.土方开挖 2.围护、支撑 | m3 | 333.68
工程名称：汉宁路与汉阳路（西新街-天汉大道）供热管道工程Ⅰ标段-D219分支线，土建 | 4 | 040103001001 | 细砂回填（管顶+20cm以下） [项目特征] 1.填方材料品种:细砂 2.密实度:符合设计及规范要求 [工作内容] 1.填方 2.压实 | m3 | 45.59
工程名称：汉宁路与汉阳路（西新街-天汉大道）供热管道工程Ⅰ标段-D219分支线，土建 | 5 | 040103001002 | 砂砾石垫层（管道垫层） [项目特征] 1.填方材料品种:砂砾石 2.密实度:符合设计及规范要求 [工作内容] 1.填方 2.压实 | m3 | 21.17
工程名称：汉宁路与汉阳路（西新街-天汉大道）供热管道工程Ⅰ标段-D219分支线，土建 | 6 | 040103001003 | 填方 [项目特征] 1.填方材料品种:素土 2.密实度:符合设计及规范要求 [工作内容] 1.填方 2.压实 | m3 | 233.72
工程名称：汉宁路与汉阳路（西新街-天汉大道）供热管道工程Ⅰ标段-D219分支线，土建 | 7 | 040103001004 | 管顶+50cm以下土方回填 [项目特征] 1.填方材料品种:素土 2.密实度:符合设计及规范要求 3.人工夯实 [工作内容] | m3 | 21.17
工程名称：汉宁路与汉阳路（西新街-天汉大道）供热管道工程Ⅰ标段-D219分支线，土建 | 8 | 040103002002 | 余方弃置 [项目特征] 1.废弃料品种:开挖土 2.运距:13km [工作内容] 1.余方点装料运输至弃置点 | m3 | 145.08
工程名称：汉宁路与汉阳路（西新街-天汉大道）供热管道工程Ⅰ标段-D219分支线，土建 | 9 | 040504008003 | DJ2井 [项目特征] 1.井的尺寸深度:净深7.4米 2.规格：3000*2400*4400+3400*2800*3000mm，井周边500mm范围内灰土回填，厚度500mm 3.井身及底板材料:C30，P6商品混凝土 4.盖板:C30预制混凝土盖板,抗渗P6 5.过梁:C30商品混凝土，抗渗P6 6.钢筋:HRB400,详见设计,图纸 7.混凝土垫层:C15商品混凝土 8.基础垫层:300灰土垫层 9.爬梯:铸铁爬梯，2套 10.人孔井:C30,p6商品混凝土 11.人孔井盖板:φ700mm球墨铸铁井盖（400级）2套,井盖甲供，不计取主材 12.防坠网安装2套 13.模板制作安装及支架 14.井的土方开挖回填工程量并入管沟 [工作内容] 1.垫层铺筑 2.钢筋绑扎、模板制作及安装，混凝土浇筑 3.养生 4.爬梯制作、安装 5.盖板、过梁制作、安装 6.井盖及井座制作、安装 | 座 | 1
工程名称：汉宁路与汉阳路（西新街-天汉大道）供热管道工程Ⅰ标段-D219分支线，安装 | 1 | 040501005001 | 预制直埋保温管D219*6mm（甲供，不计取主材）（供水) [项目特征] 1.管材材质:预制直埋保温管 2.管材规格:D219*6mm 3.防腐、保温要求:符合设计要求 [工作内容] 1.管道铺设 | m | 61.5
工程名称：汉宁路与汉阳路（西新街-天汉大道）供热管道工程Ⅰ标段-D219分支线，安装 | 2 | 040501005002 | 预制直埋保温管D219*6mm（甲供，不计取主材）（回水) [项目特征] 1.管材材质:预制直埋保温管 2.管材规格:D219*6mm 3.防腐、保温要求:符合设计要求 [工作内容] 1.管道铺设 | m | 61.5
工程名称：汉宁路与汉阳路（西新街-天汉大道）供热管道工程Ⅰ标段-D219分支线，安装 | 3 | 040502003006 | 预制直埋保温弯头(甲供，不计取主材） [项目特征] 1.管件类型:90°弯头 2.管径、壁厚:DN200mm，8mm 3.压力等级:2.5MPa [工作内容] 1.安装 | 个 | 4
工程名称：汉宁路与汉阳路（西新街-天汉大道）供热管道工程Ⅰ标段-D219分支线，安装 | 4 | 040503001001 | 三偏心金属硬密封蝶阀（甲供，不计取主材） [项目特征] 1.公称直径:DN200m 2.压力要求:2.5MPa 3.阀门类型:蝶阀 4.详见图纸 [工作内容] 1.安装 | 个 | 2
工程名称：汉宁路与汉阳路（西新街-天汉大道）供热管道工程Ⅰ标段-D219分支线，安装 | 5 | 040502010001 | 防水套管制作、安装 [项目特征] 1.钢性套管:D219*6mm管子用 [工作内容] 1.制作 2.安装 | 个 | 4
工程名称：汉宁路与汉阳路（西新街-天汉大道）供热管道工程Ⅰ标段-D219分支线，安装 | 6 | DB001 | 供热管道标志带 [项目特征] 1.符合设计及规范要求 [工作内容] 1.铺设 | m | 123
工程名称：汉宁路与汉阳路（西新街-天汉大道）供热管道工程Ⅰ标段-D219分支线，安装 | 7 | 040503001002 | 泄水阀门 [项目特征] 1.阀门类型:泄水阀门，Q41-25C | 个 | 2
工程名称：汉宁路与汉阳路（西新街-天汉大道）供热管道工程Ⅰ标段-D219分支线，安装 | 8 | 040503001003 | 放气阀门 [项目特征] 1.阀门类型:泄水阀门，Q41-25C 2.详见图纸 3.焊接法兰 4.规格：DN20mm [工作内容] 1.安装 | 个 | 2
工程名称：汉宁路与汉阳路（西新街-天汉大道）供热管道工程Ⅰ标段-D219分支线，安装 | 9 | 040501005003 | 钢管铺设放气管道 [项目特征] 1.管材材质:焊接钢管 2.管材规格:D25*2.5 3.防腐：红丹环氧防锈漆 [工作内容] 1.管道防腐 2.管道铺设 3.管道接口 | m | 5
工程名称：汉宁路与汉阳路（西新街-天汉大道）供热管道工程Ⅰ标段-D219分支线，安装 | 10 | 040501005004 | 泄水管道 [项目特征] 1.管材材质:焊接钢管 2.管材规格:D57*3 3.防腐：红丹环氧防锈漆 [工作内容] 1.管道防腐 2.管道铺设 3.管道接口 | m | 5
工程名称：汉宁路与汉阳路（西新街-天汉大道）供热管道工程Ⅰ标段-D219分支线，安装 | 11 | 040501005005 | 泄水立管管道 [项目特征] 1.管材材质:焊接钢管 2.管材规格:D133*4 3.防腐：红丹环氧防锈漆 [工作内容] 1.管道防腐、保温 2.管道铺设 3.管道接口 | m | 0.4
工程名称：汉宁路与汉阳路（西新街-天汉大道）供热管道工程Ⅰ标段-D219分支线，安装 | 12 | DB002 | 封堵 [项目特征] 1.D219管道封堵 [工作内容] 1.安装 | 个 | 1
工程名称：汉宁路与汉阳路（西新街-天汉大道）供热管道工程Ⅰ标段- D273分支线，土建 | 1 | 040101002001 | 挖沟槽土方 [项目特征] 1.土壤类别:综合土 2.挖土深度:4米以内 [工作内容] 1.土方开挖 | m3 | 224.65
工程名称：汉宁路与汉阳路（西新街-天汉大道）供热管道工程Ⅰ标段- D273分支线，土建 | 2 | 040101002003 | 挖沟槽土方 [项目特征] 1.土壤类别:综合土 2.挖土深度:6米以内 3.基坑支撑 [工作内容] 1.土方开挖 2.围护、支撑 | m3 | 105.67
工程名称：汉宁路与汉阳路（西新街-天汉大道）供热管道工程Ⅰ标段- D273分支线，土建 | 3 | 040103001001 | 细砂回填（管顶+20cm以下） [项目特征] 1.填方材料品种:细砂 2.密实度:符合设计及规范要求 [工作内容] 1.填方 2.压实 | m3 | 54.83
工程名称：汉宁路与汉阳路（西新街-天汉大道）供热管道工程Ⅰ标段- D273分支线，土建 | 4 | 040103001002 | 砂砾石垫层（管道垫层） [项目特征] 1.填方材料品种:砂砾石 2.密实度:符合设计及规范要求 [工作内容] 1.填方 2.压实 | m3 | 21.45
工程名称：汉宁路与汉阳路（西新街-天汉大道）供热管道工程Ⅰ标段- D273分支线，土建 | 5 | 040103001003 | 填方 [项目特征] 1.填方材料品种:素土 2.密实度:符合设计及规范要求 [工作内容] 1.填方 2.压实 | m3 | 216.49
工程名称：汉宁路与汉阳路（西新街-天汉大道）供热管道工程Ⅰ标段- D273分支线，土建 | 6 | 040103001004 | 管顶+50cm以下土方回填 [项目特征] 1.填方材料品种:素土 2.密实度:符合设计及规范要求 3.人工夯实 [工作内容] 1.填方 2.压实 | m3 | 21.45
工程名称：汉宁路与汉阳路（西新街-天汉大道）供热管道工程Ⅰ标段- D273分支线，土建 | 7 | 040103002002 | 余方弃置 [项目特征] 1.废弃料品种:开挖土 2.运距:13km | m3 | 56.69
工程名称：汉宁路与汉阳路（西新街-天汉大道）供热管道工程Ⅰ标段- D273分支线，土建 | 8 | 040504008003 | FJ1井 [项目特征] 1.井的尺寸深度:净深1.8米 2.规格：1800*2500*1800mm，井周边500mm范围内灰土回填，厚度500mm 3.井身及底板材料:C30，P6商品混凝土 4.盖板:C30预制混凝土盖板,抗渗P6 5.过梁:C30商品混凝土，抗渗P6 6.钢筋:HRB400,详见设计,图纸 7.混凝土垫层:C15商品混凝土 8.基础垫层:300灰土垫层 9.爬梯:铸铁爬梯，2套 10.人孔井:C30,p6商品混凝土 11.人孔井盖板:φ700mm球墨铸铁井盖（400级）2套,井盖甲供，不计取主材 12.防坠网安装2套 13.模板制作安装及支架 14.井的土方开挖回填工程量并入管沟 [工作内容] 1.垫层铺筑 2.钢筋绑扎、模板制作及安装，混凝土浇筑 3.养生 4.爬梯制作、安装 5.盖板、过梁制作、安装 6.井盖及井座制作、安装 | 座 | 1
工程名称：汉宁路与汉阳路（西新街-天汉大道）供热管道工程Ⅰ标段-D273分支线，安装 | 1 | 040501005001 | 预制直埋保温管D273*6mm（甲供，不计取主材）（供水) [项目特征] 1.管材材质:预制直埋保温管 2.管材规格:D273*6mm 3.防腐、保温要求:符合设计要求 [工作内容] 1.管道铺设 | m | 49
工程名称：汉宁路与汉阳路（西新街-天汉大道）供热管道工程Ⅰ标段-D273分支线，安装 | 2 | 040501005002 | 预制直埋保温管D273*6mm（甲供，不计取主材）（回水) [项目特征] 1.管材材质:预制直埋保温管 2.管材规格:D273*6mm 3.防腐、保温要求:符合设计要求 [工作内容] 1.管道铺设 | m | 49
工程名称：汉宁路与汉阳路（西新街-天汉大道）供热管道工程Ⅰ标段-D273分支线，安装 | 3 | 040502003006 | 预制直埋保温弯头(甲供，不计取主材） [项目特征] 1.管件类型:90°弯头 2.管径、壁厚:DN200mm，8mm 3.压力等级:2.5MPa [工作内容] 1.安装 | 个 | 4
工程名称：汉宁路与汉阳路（西新街-天汉大道）供热管道工程Ⅰ标段-D273分支线，安装 | 4 | 040503001001 | 三偏心金属硬密封蝶阀（甲供，不计取主材） [项目特征] 1.公称直径:DN200m 2.压力要求:2.5MPa 3.阀门类型:蝶阀 4.详见图纸 [工作内容] 1.安装 | 个 | 2
工程名称：汉宁路与汉阳路（西新街-天汉大道）供热管道工程Ⅰ标段-D273分支线，安装 | 5 | 040502012001 | 单向无泄漏补偿器（甲供，不计取主材） [项目特征] 1.压力要求:1.6MPa 2.公称直径:250mm 3.接口形式:焊接 [工作内容] 1.安装 | 个 | 2
工程名称：汉宁路与汉阳路（西新街-天汉大道）供热管道工程Ⅰ标段-D273分支线，安装 | 6 | 040502010001 | 防水套管制作、安装 [项目特征] 1.钢性套管:D273*6mm管子用 [工作内容] 1.制作 2.安装 | 个 | 4
工程名称：汉宁路与汉阳路（西新街-天汉大道）供热管道工程Ⅰ标段-D273分支线，安装 | 7 | DB001 | 供热管道标志带 [项目特征] | m | 98
工程名称：汉宁路与汉阳路（西新街-天汉大道）供热管道工程Ⅰ标段-D273分支线，安装 | 8 | 040503001002 | 泄水阀门 [项目特征] 1.阀门类型:泄水阀门，Q41-25C 2.详见图纸 3.焊接法兰 4.DN50mm [工作内容] 1.安装 | 个 | 2
工程名称：汉宁路与汉阳路（西新街-天汉大道）供热管道工程Ⅰ标段-D273分支线，安装 | 9 | 040503001003 | 放气阀门 [项目特征] 1.阀门类型:泄水阀门，Q41-25C 2.详见图纸 3.焊接法兰 4.DN20mm [工作内容] 1.安装 | 个 | 2
工程名称：汉宁路与汉阳路（西新街-天汉大道）供热管道工程Ⅰ标段-D273分支线，安装 | 10 | 040501005003 | 钢管铺设放气管道 [项目特征] 1.管材材质:焊接钢管 2.管材规格:D25*2.5 3.防腐：红丹环氧防锈漆 [工作内容] 1.管道防腐 2.管道铺设 3.管道接口 | m | 5
工程名称：汉宁路与汉阳路（西新街-天汉大道）供热管道工程Ⅰ标段-D273分支线，安装 | 11 | 040501005004 | 泄水管道 [项目特征] 1.管材材质:焊接钢管 2.管材规格:D57*3 3.防腐：红丹环氧防锈漆 [工作内容] 1.管道防腐 2.管道铺设 3.管道接口 | m | 5
工程名称：汉宁路与汉阳路（西新街-天汉大道）供热管道工程Ⅰ标段-D273分支线，安装 | 12 | 040501005005 | 泄水立管管道 [项目特征] 1.管材材质:焊接钢管 2.管材规格:D159*4.5 3.防腐：红丹环氧防锈漆 [工作内容] 1.管道防腐 2.管道铺设 3.管道接口 | m | 0.4
工程名称：汉宁路与汉阳路（西新街-天汉大道）供热管道工程Ⅰ标段-D273分支线，安装 | 13 | DB002 | 封堵 [项目特征] 1.D273管道封堵 [工作内容] 1.安装 | 个 | 1
工程名称：汉宁路与汉阳路（西新街-天汉大道）供热管道工程Ⅰ标段-D325分支线，土建 | 1 | 040101002001 | 挖沟槽土方 [项目特征] 1.土壤类别:综合土 2.挖土深度:4米以内 [工作内容] 1.土方开挖 | m3 | 105.75
工程名称：汉宁路与汉阳路（西新街-天汉大道）供热管道工程Ⅰ标段-D325分支线，土建 | 2 | 040101002003 | 挖沟槽土方 [项目特征] 1.土壤类别:综合土 2.挖土深度:6米以内 3.基坑支撑 [工作内容] 1.土方开挖 2.围护、支撑 | m3 | 465.54
工程名称：汉宁路与汉阳路（西新街-天汉大道）供热管道工程Ⅰ标段-D325分支线，土建 | 3 | 040103001001 | 细砂回填（管顶+20cm以下） [项目特征] 1.填方材料品种:细砂 2.密实度:符合设计及规范要求 [工作内容] 1.填方 2.压实 | m3 | 27.52
工程名称：汉宁路与汉阳路（西新街-天汉大道）供热管道工程Ⅰ标段-D325分支线，土建 | 4 | 040103001002 | 砂砾石垫层（管道垫层） [项目特征] 1.填方材料品种:砂砾石 2.密实度:符合设计及规范要求 [工作内容] 1.填方 2.压实 | m3 | 40.47
工程名称：汉宁路与汉阳路（西新街-天汉大道）供热管道工程Ⅰ标段-D325分支线，土建 | 5 | 040103001003 | 填方 [项目特征] 1.填方材料品种:素土 2.密实度:符合设计及规范要求 [工作内容] 1.填方 2.压实 | m3 | 220.45
工程名称：汉宁路与汉阳路（西新街-天汉大道）供热管道工程Ⅰ标段-D325分支线，土建 | 6 | 040103001004 | 管顶+50cm以下土方回填 [项目特征] 1.填方材料品种:素土 2.密实度:符合设计及规范要求 3.人工夯实 [工作内容] 1.填方 2.压实 | m3 | 40.47
工程名称：汉宁路与汉阳路（西新街-天汉大道）供热管道工程Ⅰ标段-D325分支线，土建 | 7 | 040103002002 | 余方弃置 [项目特征] 1.废弃料品种:开挖土 2.运距:13km | m3 | 271.23
工程名称：汉宁路与汉阳路（西新街-天汉大道）供热管道工程Ⅰ标段-D325分支线，土建 | 8 | 040504008003 | DJ1井 [项目特征] 1.井的尺寸深度:净深5.1米 2.规格：3000*3000*5100mm，井周边500mm范围内灰土回填，厚度500mm 3.井身及底板材料:C30，P6商品混凝土 4.盖板:C30预制混凝土盖板,抗渗P6 5.过梁:C30商品混凝土，抗渗P6 6.钢筋:HRB400,详见设计,图纸 7.混凝土垫层:C15商品混凝土 8.基础垫层:300灰土垫层 9.爬梯:铸铁爬梯，2套 10.人孔井:C30,p6商品混凝土 11.人孔井盖板:φ700mm球墨铸铁井盖（400级）2套,井盖甲供，不计取主材 12.防坠网安装2套 13.模板制作安装及支架 14.井的土方开挖回填工程量并入管沟 [工作内容] 1.垫层铺筑 2.钢筋绑扎、模板制作及安装，混凝土浇筑 3.养生 4.爬梯制作、安装 5.盖板、过梁制作、安装 6.井盖及井座制作、安装 | 座 | 1
工程名称：汉宁路与汉阳路（西新街-天汉大道）供热管道工程Ⅰ标段-D325分支线，土建 | 9 | 040504007001 | 固定墩G2a [项目特征] 1.规格：2300*2100*2200mm（详见图纸） 2.垫层:500mm厚3：7灰土垫层及3米范围内周边回填，厚度500mm 3.基础垫层:C15混凝土垫层 4.敦身:C30,P6商品混凝土 5.钢筋:HRB400,相见图纸 6.模板安拆 7.土方开挖及周边回填计入管沟中 [工作内容] 1.垫层铺筑 2.钢筋绑扎，混凝土浇筑 3.养生 4.预埋钢板铁件制作安装 5.模板安拆 | 座 | 1
工程名称：汉宁路与汉阳路（西新街-天汉大道）供热管道工程Ⅰ标段-D325分支线，土建 | 10 | 040701001001 | 固定支墩上的固定节安装钢板及铁件 [项目特征] 1.材质:Q235 | kg | 422.02
工程名称：汉宁路与汉阳路（西新街-天汉大道）供热管道工程Ⅰ标段-D325分支线，安装 | 1 | 040501005001 | 预制直埋保温管D325*7mm（甲供，不计取主材）（供水) [项目特征] 1.管材材质:预制直埋保温管 2.管材规格:D325*7mm 3.防腐、保温要求:符合设计要求 [工作内容] 1.管道铺设 | m | 93.8
工程名称：汉宁路与汉阳路（西新街-天汉大道）供热管道工程Ⅰ标段-D325分支线，安装 | 2 | 040501005002 | 预制直埋保温管D325*7mm（甲供，不计取主材）（回水) [项目特征] 1.管材材质:预制直埋保温管 2.管材规格:D325*7mm 3.防腐、保温要求:符合设计要求 [工作内容] 1.管道铺设 | m | 93.8
工程名称：汉宁路与汉阳路（西新街-天汉大道）供热管道工程Ⅰ标段-D325分支线，安装 | 3 | 040502003006 | 预制直埋保温弯头(甲供，不计取主材） [项目特征] 1.管件类型:90°弯头 2.管径、壁厚:DN300mm，9mm 3.压力等级:2.5MPa [工作内容] 1.安装 | 个 | 2
工程名称：汉宁路与汉阳路（西新街-天汉大道）供热管道工程Ⅰ标段-D325分支线，安装 | 4 | 040502003007 | 预制直埋保温弯头(甲供，不计取主材） [项目特征] 1.管件类型:176°+175°弯头 2.管径、壁厚:DN300mm，9mm 3.压力等级:2.5MPa [工作内容] 1.安装 | 个 | 6
工程名称：汉宁路与汉阳路（西新街-天汉大道）供热管道工程Ⅰ标段-D325分支线，安装 | 5 | 040502012001 | 横向大拉杆金属波纹补偿器（甲供，不计取主材） [项目特征] 1.压力要求:1.6MPa 2.公称直径:DN300mm 3.接口形式:焊接 [工作内容] 1.安装 | 个 | 2
工程名称：汉宁路与汉阳路（西新街-天汉大道）供热管道工程Ⅰ标段-D325分支线，安装 | 6 | 040503001001 | 三偏心金属硬密封蝶阀（甲供，不计取主材） [项目特征] 1.公称直径:DN300m 2.压力要求:2.5MPa 3.阀门类型:蝶阀 4.详见图纸 [工作内容] 1.安装 | 个 | 2
工程名称：汉宁路与汉阳路（西新街-天汉大道）供热管道工程Ⅰ标段-D325分支线，安装 | 7 | 040502010001 | 防水套管制作、安装 [项目特征] 1.钢性套管:D325*7mm管子用 [工作内容] 1.制作 2.安装 | 个 | 4
工程名称：汉宁路与汉阳路（西新街-天汉大道）供热管道工程Ⅰ标段-D325分支线，安装 | 8 | DB001 | 供热管道标志带 [项目特征] 1.符合设计及规范要求 [工作内容] 1.铺设 | m | 187.6
工程名称：汉宁路与汉阳路（西新街-天汉大道）供热管道工程Ⅰ标段-D325分支线，安装 | 9 | 040503001002 | 泄水阀门 [项目特征] 1.阀门类型:泄水阀门，Q41-25C 2.详见图纸 3.焊接法兰 4.规格：D70mm [工作内容] 1.安装 | 个 | 2
工程名称：汉宁路与汉阳路（西新街-天汉大道）供热管道工程Ⅰ标段-D325分支线，安装 | 10 | 040503001003 | 放气阀门 [项目特征] 1.阀门类型:泄水阀门，Q41-25C 2.详见图纸 3.焊接法兰 4.规格：D20mm [工作内容] 1.安装 | 个 | 2
工程名称：汉宁路与汉阳路（西新街-天汉大道）供热管道工程Ⅰ标段-D325分支线，安装 | 11 | 040501005006 | 钢管铺设放气管道 [项目特征] 1.管材材质:焊接钢管 2.管材规格:D25*2.5 3.防腐：红丹环氧防锈漆2遍 [工作内容] 1.管道防腐、保温 2.管道铺设 3.管道接口 | m | 5
工程名称：汉宁路与汉阳路（西新街-天汉大道）供热管道工程Ⅰ标段-D325分支线，安装 | 12 | 040501005004 | 泄水管道 [项目特征] 1.管材材质:焊接钢管 2.管材规格:D76*3.5 3.防腐：红丹环氧防锈漆 [工作内容] 1.管道防腐 2.管道铺设 3.管道接口 | m | 5
工程名称：汉宁路与汉阳路（西新街-天汉大道）供热管道工程Ⅰ标段-D325分支线，安装 | 13 | 040501005005 | 泄水立管管道 [项目特征] 1.管材材质:焊接钢管 | m | 0.8
工程名称：汉宁路与汉阳路（西新街-天汉大道）供热管道工程Ⅰ标段-D325分支线，安装 | 14 | DB002 | 封堵 [项目特征] 1.D325管道封堵 [工作内容] 1.安装 | 个 | 1
工程名称：汉宁路与汉阳路（西新街-天汉大道）供热管道工程Ⅰ标段-主管线D720,10土建 | 1 | 040801001002 | 拆除路面 [项目特征] 1.材质:沥青混凝土 2.厚度:10cm [工作内容] 1.拆除 | m2 | 168.14
工程名称：汉宁路与汉阳路（西新街-天汉大道）供热管道工程Ⅰ标段-主管线D720,10土建 | 2 | 040801002001 | 拆除基层 [项目特征] 1.材质:水泥稳定碎石20cm+20cm水泥稳定砾石 2.厚度:40cm [工作内容] 1.拆除 | m2 | 168.14
工程名称：汉宁路与汉阳路（西新街-天汉大道）供热管道工程Ⅰ标段-主管线D720,10土建 | 3 | 040801002002 | 拆除基层 [项目特征] 1.材质:级配砂砾 2.厚度:30cm [工作内容] 1.拆除 | m2 | 168.14
工程名称：汉宁路与汉阳路（西新街-天汉大道）供热管道工程Ⅰ标段-主管线D720,10土建 | 4 | 040103002001 | 拆除垃圾弃置 [项目特征] 1.废弃料品种:拆除垃圾外运 2.运距:13KM [工作内容] 1.余方点装料运输至弃置点 | m3 | 134.51
工程名称：汉宁路与汉阳路（西新街-天汉大道）供热管道工程Ⅰ标段-主管线D720,10土建 | 5 | 040202014001 | 石灰、粉煤灰、碎（砾）石 [项目特征] 1.材料品种:水泥稳定碎石 2.厚度:20cm 3.碎（砾）石规格:符合设计及规范要求 [工作内容] 1.拌和 2.铺筑 3.找平 4.碾压 5.养护 | m2 | 168.14
工程名称：汉宁路与汉阳路（西新街-天汉大道）供热管道工程Ⅰ标段-主管线D720,10土建 | 6 | 040202014002 | 石灰、粉煤灰、碎（砾）石 [项目特征] 1.材料品种:水泥稳定砾石 2.厚度:20cm 3.碎（砾）石规格:符合设计及规范要求 [工作内容] 1.拌和 2.铺筑 3.找平 4.碾压 | m2 | 168.14
工程名称：汉宁路与汉阳路（西新街-天汉大道）供热管道工程Ⅰ标段-主管线D720,10土建 | 7 | 040202008001 | 级配砂砾石 [项目特征] 1.厚度:30cm [工作内容] 1.拌和 2.铺筑 3.找平 4.碾压 5.养护 | m2 | 168.14
工程名称：汉宁路与汉阳路（西新街-天汉大道）供热管道工程Ⅰ标段-主管线D720,10土建 | 8 | 040203004001 | 沥青混凝土 [项目特征] 1.沥青品种:AC-13厚4cm [工作内容] 1.洒铺底油 2.铺筑 3.碾压 | m2 | 168.14
工程名称：汉宁路与汉阳路（西新街-天汉大道）供热管道工程Ⅰ标段-主管线D720,10土建 | 9 | 040203004002 | 沥青混凝土 [项目特征] 1.沥青品种:AC-20厚6cm [工作内容] 1.洒铺底油 2.铺筑 3.碾压 | m2 | 168.14
工程名称：汉宁路与汉阳路（西新街-天汉大道）供热管道工程Ⅰ标段-主管线D720,10土建 | 10 | 040101002002 | 挖沟槽土方 [项目特征] 1.土壤类别:综合土 2.挖土深度:2米以内 [工作内容] 1.土方开挖 | m3 | 61.21
工程名称：汉宁路与汉阳路（西新街-天汉大道）供热管道工程Ⅰ标段-主管线D720,10土建 | 11 | 040101002001 | 挖沟槽土方 [项目特征] 1.土壤类别:综合土 2.挖土深度:4米以内 [工作内容] 1.土方开挖 | m3 | 4539
工程名称：汉宁路与汉阳路（西新街-天汉大道）供热管道工程Ⅰ标段-主管线D720,10土建 | 12 | 040101002003 | 挖沟槽土方 [项目特征] 1.土壤类别:综合土 2.挖土深度:6米以内 3.基坑支撑 [工作内容] 1.土方开挖 2.围护、支撑 | m3 | 4830.2
工程名称：汉宁路与汉阳路（西新街-天汉大道）供热管道工程Ⅰ标段-主管线D720,10土建 | 13 | 040101002004 | 挖沟槽土方 [项目特征] 1.土壤类别:综合土 | m3 | 752.38
工程名称：汉宁路与汉阳路（西新街-天汉大道）供热管道工程Ⅰ标段-主管线D720,10土建 | 14 | 040103001001 | 细砂回填（管顶+20cm以下） [项目特征] 1.填方材料品种:细砂 2.密实度:符合设计及规范要求 [工作内容] 1.填方 2.压实 | m3 | 1754.72
工程名称：汉宁路与汉阳路（西新街-天汉大道）供热管道工程Ⅰ标段-主管线D720,10土建 | 15 | 040103001002 | 砂砾石垫层（管道垫层） [项目特征] 1.填方材料品种:砂砾石 2.密实度:符合设计及规范要求 [工作内容] 1.填方 2.压实 | m3 | 677.65
工程名称：汉宁路与汉阳路（西新街-天汉大道）供热管道工程Ⅰ标段-主管线D720,10土建 | 16 | 040103001003 | 填方 [项目特征] 1.填方材料品种:素土 2.密实度:符合设计及规范要求 [工作内容] 1.填方 2.压实 | m3 | 5656.42
工程名称：汉宁路与汉阳路（西新街-天汉大道）供热管道工程Ⅰ标段-主管线D720,10土建 | 17 | 040103001004 | 管顶+50cm以下土方回填 [项目特征] 1.填方材料品种:素土 2.密实度:符合设计及规范要求 3.人工夯实 [工作内容] 1.填方 2.压实 | m3 | 677.65
工程名称：汉宁路与汉阳路（西新街-天汉大道）供热管道工程Ⅰ标段-主管线D720,10土建 | 18 | 040103002002 | 余方弃置 [项目特征] 1.废弃料品种:开挖土 2.运距:13km [工作内容] 1.余方点装料运输至弃置点 | m3 | 2898.61
工程名称：汉宁路与汉阳路（西新街-天汉大道）供热管道工程Ⅰ标段-主管线D720,10土建 | 19 | 040504008003 | BJ2、BJ3、BJ4、BJ5井 [项目特征] 1.井的尺寸深度:净深2.2米 2.规格：2600*3400*2200mm，井周边500mm范围内灰土回填，厚度500mm 3.井身及底板材料:C30，P6商品混凝土 4.盖板:C30预制混凝土盖板,抗渗P6 | 座 | 4
工程名称：汉宁路与汉阳路（西新街-天汉大道）供热管道工程Ⅰ标段-主管线D720,10土建 | 20 | 040504008004 | FJ3井 [项目特征] 1.井的尺寸深度:净深2.4米 2.规格：2000*3800*2400mm，井周边500mm范围内灰土回填，厚度500mm 3.井身及底板材料:C30，P6商品混凝土 4.盖板:C30预制混凝土盖板,抗渗P6 5.过梁:C30商品混凝土，抗渗P6 6.钢筋:HRB400,详见设计,图纸 7.混凝土垫层:C15商品混凝土 8.基础垫层:300灰土垫层 9.爬梯:铸铁爬梯，2套 10.人孔井:C30,p6商品混凝土 11.人孔井盖板:φ700mm球墨铸铁井盖（400级）2套,井盖甲供，不计取主材 12.模板制作安装及支架 13.井的土方开挖回填工程量并入管沟 14.防坠网2套 [工作内容] 1.垫层铺筑 2.钢筋绑扎、模板制作及安装，混凝土浇筑 3.养生 4.爬梯制作、安装 5.盖板、过梁制作、安装 6.井盖及井座制作、安装 | 座 | 1
工程名称：汉宁路与汉阳路（西新街-天汉大道）供热管道工程Ⅰ标段-主管线D720,10土建 | 21 | 040504008006 | BJ1井 [项目特征] 1.井的尺寸深度:净深2.4米 2.规格：3800*3800*2400mm，井周边500mm范围内灰土回填，厚度500mm 3.井身及底板材料:C30，P6商品混凝土 | 座 | 1
工程名称：汉宁路与汉阳路（西新街-天汉大道）供热管道工程Ⅰ标段-主管线D720,10土建 | 22 | 040504007001 | 固定墩G1、G2、G3、G4 [项目特征] 1.规格：4500*4200*3300mm（详见图纸） 2.垫层:500mm厚3：7灰土垫层及3米范围内周边回填，厚度500mm 3.基础垫层:C15混凝土垫层 4.敦身:C30,P6商品混凝土 5.钢筋:HRB400,相见图纸 6.模板安拆 7.土方开挖及周边回填计入管沟中 [工作内容] 1.垫层铺筑 2.钢筋绑扎，混凝土浇筑 3.养生 4.预埋钢板铁件制作安装 5.模板安拆 | 座 | 4
工程名称：汉宁路与汉阳路（西新街-天汉大道）供热管道工程Ⅰ标段-主管线D720,10土建 | 23 | 040701001001 | 固定支墩上的固定节安装钢板及铁件 [项目特征] 1.材质:Q235 2.规格:详见图纸 [工作内容] 1.制作、安装 | kg | 4622.08
工程名称：汉宁路与汉阳路（西新街-天汉大道）供热管道工程Ⅰ标段-主管线D720,10安装 | 1 | 040501005001 | 预制直埋保温管D720*10mm（甲供，不计取主材）（供水) [项目特征] 1.管材材质:预制直埋保温管 2.管材规格:D720*10mm 3.防腐、保温要求:符合设计要求 [工作内容] 1.管道铺设 | m | 940.4
工程名称：汉宁路与汉阳路（西新街-天汉大道）供热管道工程Ⅰ标段-主管线D720,10安装 | 2 | 040501005002 | 预制直埋保温管D720*10mm（甲供，不计取主材）（回水) [项目特征] 1.管材材质:预制直埋保温管 2.管材规格:D720*10mm 3.防腐、保温要求:符合设计要求 [工作内容] 1.管道铺设 | m | 940.4
工程名称：汉宁路与汉阳路（西新街-天汉大道）供热管道工程Ⅰ标段-主管线D720,10安装 | 3 | 040502003001 | 预制直埋三通（甲供，不计取主材） [项目特征] 1.管件类型:三通 2.管径、壁厚:,DN700*700*300mm 3.压力等级:2.5MPa [工作内容] 1.制作 2.安装 | 个 | 2
工程名称：汉宁路与汉阳路（西新街-天汉大道）供热管道工程Ⅰ标段-主管线D720,10安装 | 4 | 040502003002 | 预制直埋三通（甲供，不计取主材） [项目特征] 1.管件类型:三通 2.管径、壁厚:,DN700*700*250mm 3.压力等级:2.5MPa [工作内容] 1.制作 2.安装 | 个 | 2
工程名称：汉宁路与汉阳路（西新街-天汉大道）供热管道工程Ⅰ标段-主管线D720,10安装 | 5 | 040502003003 | 预制直埋三通（甲供，不计取主材） [项目特征] 1.管件类型:三通 2.管径、壁厚:,DN700*700*200mm 3.压力等级:2.5MPa [工作内容] 1.制作 2.安装 | 个 | 2
工程名称：汉宁路与汉阳路（西新街-天汉大道）供热管道工程Ⅰ标段-主管线D720,10安装 | 6 | 040502003004 | 预制直埋跨越三通（甲供，不计取主材） [项目特征] 1.管件类型:三通 2.管径、壁厚:,DN700*700*250mm 3.压力等级:2.5MPa [工作内容] 1.制作 2.安装 | 个 | 2
工程名称：汉宁路与汉阳路（西新街-天汉大道）供热管道工程Ⅰ标段-主管线D720,10安装 | 7 | 040502003006 | 预制直埋保温弯头(甲供，不计取主材） [项目特征] 1.管件类型:90°弯头 2.管径、壁厚:DN700mm，12mm 3.压力等级:2.5MPa [工作内容] 1.安装 | 个 | 14
工程名称：汉宁路与汉阳路（西新街-天汉大道）供热管道工程Ⅰ标段-主管线D720,10安装 | 8 | 040502003007 | 预制直埋保温弯头(甲供，不计取主材） [项目特征] 1.管件类型:116.2°弯头 2.管径、壁厚:DN700mm，12mm 3.压力等级:2.5MPa [工作内容] 1.安装 | 个 | 2
工程名称：汉宁路与汉阳路（西新街-天汉大道）供热管道工程Ⅰ标段-主管线D720,10安装 | 9 | 040502012001 | 单向无泄漏补偿器（甲供，不计取主材） [项目特征] 1.压力要求:1.6MPa 2.公称直径:700mm 3.接口形式:焊接 [工作内容] 1.安装 | 个 | 8
工程名称：汉宁路与汉阳路（西新街-天汉大道）供热管道工程Ⅰ标段-主管线D720,10安装 | 10 | 040503001001 | 三偏心金属硬密封蝶阀（甲供，不计取主材） [项目特征] 1.公称直径:DN700m 2.压力要求:2.5MPa 3.阀门类型:蝶阀 4.详见图纸 [工作内容] 1.安装 | 个 | 2
工程名称：汉宁路与汉阳路（西新街-天汉大道）供热管道工程Ⅰ标段-主管线D720,10安装 | 11 | 040503001002 | Q61H-25C旁通球阀（甲供，不计取主材） [项目特征] 1.公称直径:DN700m 2.压力要求:2.5MPa 3.阀门类型:蝶阀 4.详见图纸 [工作内容] 1.安装 | 个 | 2
工程名称：汉宁路与汉阳路（西新街-天汉大道）供热管道工程Ⅰ标段-主管线D720,10安装 | 12 | 040502010001 | 防水套管制作、安装 [项目特征] 1.钢性套管:D720*10mm管子用 [工作内容] 1.制作 2.安装 | 个 | 28
工程名称：汉宁路与汉阳路（西新街-天汉大道）供热管道工程Ⅰ标段-主管线D720,10安装 | 13 | DB001 | 供热管道标志带 [项目特征] 1.符合设计及规范要求 [工作内容] | m | 1880.8
工程名称：汉宁路与汉阳路（西新街-天汉大道）供热管道工程Ⅰ标段-主管线D720,10安装 | 14 | 040503001003 | 泄水阀门 [项目特征] 1.阀门类型:泄水阀门，Q41-25C 2.详见图纸 3.规格：D133mm [工作内容] 1.安装 | 个 | 6
工程名称：汉宁路与汉阳路（西新街-天汉大道）供热管道工程Ⅰ标段-主管线D720,10安装 | 15 | 040503001004 | 放气阀门 [项目特征] 1.阀门类型:泄水阀门，Q41-25C 2.详见图纸 3.规格：D32mm [工作内容] 1.安装 | 个 | 4
工程名称：汉宁路与汉阳路（西新街-天汉大道）供热管道工程Ⅰ标段-主管线D720,10安装 | 16 | 040501005003 | 钢管铺设放气管道 [项目特征] 1.管材材质:焊接钢管 2.管材规格:D32*2.5 3.防腐：红丹环氧防锈漆 [工作内容] 1.管道防腐 2.管道铺设 3.管道接口 | m | 15
工程名称：汉宁路与汉阳路（西新街-天汉大道）供热管道工程Ⅰ标段-主管线D720,10安装 | 17 | 040501005005 | 泄水管道 [项目特征] 1.管材材质:焊接钢管 2.管材规格:D133*4 3.防腐：红丹环氧防锈漆 [工作内容] 1.管道防腐 2.管道铺设 3.管道接口 | m | 15
工程名称：汉宁路与汉阳路（西新街-天汉大道）供热管道工程Ⅰ标段-主管线D720,10安装 | 18 | 040501005006 | 泄水立管管道 [项目特征] 1.管材材质:焊接钢管 2.管材规格:D325*7 3.防腐：红丹环氧防锈漆 [工作内容] 1.管道防腐 2.管道铺设 3.管道接口 | m | 3.44

## 北京
单位 | 工程名称 | 序号 | 项目编码 | 项目名称 | 计量单位 | 工程数量 | 综合单价（元） | 合价（元）
北京 | 工程名称：汉宁路与汉阳路（西新街-天汉大道）供热管道工程Ⅰ标段-D273分支线-土建 | 1 | 040101002001 | 挖沟槽土方 [项目特征] 1.土壤类别:综合土 2.挖土深度:4米以内 [工作内容] 1.土方开挖 | m3 | 187.97 | 9.08 | 1706.77
北京 | 工程名称：汉宁路与汉阳路（西新街-天汉大道）供热管道工程Ⅰ标段-D273分支线-土建 | 2 | 040101002003 | 挖沟槽土方 [项目特征] 1.土壤类别:综合土 2.挖土深度:6米以内 3.基坑支撑 [工作内容] 1.土方开挖 2.围护、支撑 | m3 | 85.18 | 9.91 | 844.13
北京 | 工程名称：汉宁路与汉阳路（西新街-天汉大道）供热管道工程Ⅰ标段-D273分支线-土建 | 3 | 040103001001 | 细砂回填（管顶+20cm以下） [项目特征] 1.填方材料品种:细砂 2.密实度:符合设计及规范要求 [工作内容] 1.填方 2.压实 | m3 | 44.2 | 223.28 | 9868.98
北京 | 工程名称：汉宁路与汉阳路（西新街-天汉大道）供热管道工程Ⅰ标段-D273分支线-土建 | 4 | 040103001002 | 砂砾石垫层（管道垫层） [项目特征] 1.填方材料品种:砂砾石 2.密实度:符合设计及规范要求 [工作内容] 1.填方 2.压实 | m3 | 18.29 | 211.1 | 3861.02
北京 | 工程名称：汉宁路与汉阳路（西新街-天汉大道）供热管道工程Ⅰ标段-D273分支线-土建 | 5 | 040103001003 | 填方 [项目特征] 1.填方材料品种:素土 2.密实度:符合设计及规范要求 [工作内容] 1.填方 2.压实 | m3 | 174.52 | 9.23 | 1610.82
北京 | 工程名称：汉宁路与汉阳路（西新街-天汉大道）供热管道工程Ⅰ标段-D273分支线-土建 | 6 | 040103001004 | 管顶+50cm以下土方回填 [项目特征] 1.填方材料品种:素土 2.密实度:符合设计及规范要求 3.人工夯实 [工作内容] 1.填方 2.压实 | m3 | 18.29 | 20.4 | 373.12
北京 | 工程名称：汉宁路与汉阳路（西新街-天汉大道）供热管道工程Ⅰ标段-D273分支线-土建 | 7 | 040103002002 | 余方弃置 [项目特征] 1.废弃料品种:开挖土 | m3 | 51.42 | 49.96 | 2568.94
北京 | 工程名称：汉宁路与汉阳路（西新街-天汉大道）供热管道工程Ⅰ标段-D273分支线-土建 | 8 | 040504008003 | FJ2井 [项目特征] 1.井的尺寸深度:净深1.8米 2.规格：1800*2500*1800mm，井周边500mm范围内灰土回填，厚度500mm 3.井身及底板材料:C30，P6商品混凝土 4.盖板:C30预制混凝土盖板,抗渗P6 5.过梁:C30商品混凝土，抗渗P6 6.钢筋:HRB400,详见设计,图纸 7.混凝土垫层:C15商品混凝土 8.基础垫层:300灰土垫层 9.爬梯:铸铁爬梯，2套 10.人孔井:C30,p6商品混凝土 11.人孔井盖板:φ700mm球墨铸铁井盖（400级）2套,井盖甲供，不计取主材 12.防坠网安装2套 13.模板制作安装及支架 14.井的土方开挖回填工程量并入管沟 [工作内容] 1.垫层铺筑 2.钢筋绑扎、模板制作及安装，混凝土浇筑 3.养生 4.爬梯制作、安装 5.盖板、过梁制作、安装 6.井盖及井座制作、安装 | 座 | 1 | 13728.78 | 13728.78
北京 | 工程名称：汉宁路与汉阳路（西新街-天汉大道）供热管道工程Ⅰ标段-D273分支线-安装 | 1 | 040501005001 | 预制直埋保温管D273*6mm（甲供，不计取主材）（供水) [项目特征] 1.管材材质:预制直埋保温管 2.管材规格:D273*6mm 3.防腐、保温要求:符合设计要求 [工作内容] 1.管道铺设 | m | 39.5 | 39.75 | 1570.13
北京 | 工程名称：汉宁路与汉阳路（西新街-天汉大道）供热管道工程Ⅰ标段-D273分支线-安装 | 2 | 040501005002 | 预制直埋保温管D273*6mm（甲供，不计取主材）（回水) [项目特征] 1.管材材质:预制直埋保温管 2.管材规格:D273*6mm 3.防腐、保温要求:符合设计要求 [工作内容] 1.管道铺设 | m | 39.5 | 39.75 | 1570.13
北京 | 工程名称：汉宁路与汉阳路（西新街-天汉大道）供热管道工程Ⅰ标段-D273分支线-安装 | 3 | 040502003006 | 预制直埋保温弯头(甲供，不计取主材） [项目特征] 1.管件类型:90°弯头 2.管径、壁厚:DN200mm，8mm 3.压力等级:2.5MPa [工作内容] 1.安装 | 个 | 4 | 94.18 | 376.72
北京 | 工程名称：汉宁路与汉阳路（西新街-天汉大道）供热管道工程Ⅰ标段-D273分支线-安装 | 4 | 040503001001 | 三偏心金属硬密封蝶阀（甲供，不计取主材） [项目特征] 1.公称直径:DN200m 2.压力要求:2.5MPa 3.阀门类型:蝶阀 4.详见图纸 [工作内容] 1.安装 | 个 | 2 | 42.71 | 85.42
北京 | 工程名称：汉宁路与汉阳路（西新街-天汉大道）供热管道工程Ⅰ标段-D273分支线-安装 | 5 | 040502012001 | 单向无泄漏补偿器（甲供，不计取主材） [项目特征] 1.压力要求:1.6MPa 2.公称直径:250mm 3.接口形式:焊接 [工作内容] 1.安装 | 个 | 2 | 315.73 | 631.46
北京 | 工程名称：汉宁路与汉阳路（西新街-天汉大道）供热管道工程Ⅰ标段-D273分支线-安装 | 6 | 040502010001 | 防水套管制作、安装 | 个 | 4 | 96.29 | 385.16
北京 | 工程名称：汉宁路与汉阳路（西新街-天汉大道）供热管道工程Ⅰ标段-D273分支线-安装 | 7 | DB001 | 供热管道标志带 [项目特征] 1.符合设计及规范要求 [工作内容] 1.铺设 | m | 79 | 0.5 | 39.5
北京 | 工程名称：汉宁路与汉阳路（西新街-天汉大道）供热管道工程Ⅰ标段-D273分支线-安装 | 8 | 040503001002 | 泄水阀门 [项目特征] 1.阀门类型:泄水阀门，Q41-25C 2.详见图纸 3.焊接法兰 4.DN50mm [工作内容] 1.安装 | 个 | 2 | 59.16 | 118.32
北京 | 工程名称：汉宁路与汉阳路（西新街-天汉大道）供热管道工程Ⅰ标段-D273分支线-安装 | 9 | 040503001003 | 放气阀门 [项目特征] 1.阀门类型:泄水阀门，Q41-25C 2.详见图纸 3.焊接法兰 4.DN20mm [工作内容] 1.安装 | 个 | 2 | 29.46 | 58.92
北京 | 工程名称：汉宁路与汉阳路（西新街-天汉大道）供热管道工程Ⅰ标段-D273分支线-安装 | 10 | 040501005003 | 钢管铺设放气管道 [项目特征] 1.管材材质:焊接钢管 2.管材规格:D25*2.5 3.防腐：红丹环氧防锈漆 [工作内容] 1.管道防腐 2.管道铺设 3.管道接口 | m | 5 | 13.77 | 68.85
北京 | 工程名称：汉宁路与汉阳路（西新街-天汉大道）供热管道工程Ⅰ标段-D273分支线-安装 | 11 | 040501005004 | 泄水管道 [项目特征] 1.管材材质:焊接钢管 2.管材规格:D57*3 3.防腐：红丹环氧防锈漆 [工作内容] 1.管道防腐 2.管道铺设 3.管道接口 | m | 5 | 30.45 | 152.25
北京 | 工程名称：汉宁路与汉阳路（西新街-天汉大道）供热管道工程Ⅰ标段-D273分支线-安装 | 12 | 040501005005 | 泄水立管管道 [项目特征] 1.管材材质:焊接钢管 2.管材规格:D159*4.5 3.防腐：红丹环氧防锈漆 [工作内容] 1.管道防腐 2.管道铺设 3.管道接口 | m | 0.4 | 83.32 | 33.33
北京 | 工程名称：汉宁路与汉阳路（西新街-天汉大道）供热管道工程Ⅰ标段-D273分支线-安装 | 13 | DB002 | 封堵 [项目特征] 1.D273管道封堵 [工作内容] 1.安装 | 个 | 1 | 511.17 | 511.17
北京 | 工程名称：汉宁路与汉阳路（西新街-天汉大道）供热管道工程Ⅰ标段-D219分支线，土建 | 1 | 040101002004 | 挖沟槽土方 [项目特征] 1.土壤类别:综合土 2.挖土深度:2米以内 [工作内容] 1.土方开挖 | m3 | 12.59 | 8.23 | 103.62
北京 | 工程名称：汉宁路与汉阳路（西新街-天汉大道）供热管道工程Ⅰ标段-D219分支线，土建 | 2 | 040101002001 | 挖沟槽土方 [项目特征] 1.土壤类别:综合土 2.挖土深度:4米以内 [工作内容] 1.土方开挖 | m3 | 91.93 | 9.08 | 834.72
北京 | 工程名称：汉宁路与汉阳路（西新街-天汉大道）供热管道工程Ⅰ标段-D219分支线，土建 | 3 | 040101002003 | 挖沟槽土方 [项目特征] 1.土壤类别:综合土 2.挖土深度:6米以内 3.基坑支撑 [工作内容] 1.土方开挖 2.围护、支撑 | m3 | 333.68 | 9.91 | 3306.77
北京 | 工程名称：汉宁路与汉阳路（西新街-天汉大道）供热管道工程Ⅰ标段-D219分支线，土建 | 4 | 040103001001 | 细砂回填（管顶+20cm以下） [项目特征] 1.填方材料品种:细砂 2.密实度:符合设计及规范要求 [工作内容] 1.填方 2.压实 | m3 | 45.59 | 223.28 | 10179.34
北京 | 工程名称：汉宁路与汉阳路（西新街-天汉大道）供热管道工程Ⅰ标段-D219分支线，土建 | 5 | 040103001002 | 砂砾石垫层（管道垫层） [项目特征] 1.填方材料品种:砂砾石 2.密实度:符合设计及规范要求 [工作内容] 1.填方 2.压实 | m3 | 21.17 | 211.1 | 4468.99
北京 | 工程名称：汉宁路与汉阳路（西新街-天汉大道）供热管道工程Ⅰ标段-D219分支线，土建 | 6 | 040103001003 | 填方 [项目特征] 1.填方材料品种:素土 2.密实度:符合设计及规范要求 [工作内容] 1.填方 2.压实 | m3 | 233.72 | 9.23 | 2157.24
北京 | 工程名称：汉宁路与汉阳路（西新街-天汉大道）供热管道工程Ⅰ标段-D219分支线，土建 | 7 | 040103001004 | 管顶+50cm以下土方回填 [项目特征] 1.填方材料品种:素土 2.密实度:符合设计及规范要求 3.人工夯实 | m3 | 21.17 | 20.4 | 431.87
北京 | 工程名称：汉宁路与汉阳路（西新街-天汉大道）供热管道工程Ⅰ标段-D219分支线，土建 | 8 | 040103002002 | 余方弃置 [项目特征] 1.废弃料品种:开挖土 2.运距:13km [工作内容] 1.余方点装料运输至弃置点 | m3 | 145.08 | 49.96 | 7248.2
北京 | 工程名称：汉宁路与汉阳路（西新街-天汉大道）供热管道工程Ⅰ标段-D219分支线，土建 | 9 | 040504008003 | DJ2井 [项目特征] 1.井的尺寸深度:净深7.4米 2.规格：3000*2400*4400+3400*2800*3000mm，井周边500mm范围内灰土回填，厚度500mm 3.井身及底板材料:C30，P6商品混凝土 4.盖板:C30预制混凝土盖板,抗渗P6 5.过梁:C30商品混凝土，抗渗P6 6.钢筋:HRB400,详见设计,图纸 7.混凝土垫层:C15商品混凝土 8.基础垫层:300灰土垫层 9.爬梯:铸铁爬梯，2套 10.人孔井:C30,p6商品混凝土 11.人孔井盖板:φ700mm球墨铸铁井盖（400级）2套,井盖甲供，不计取主材 12.防坠网安装2套 13.模板制作安装及支架 14.井的土方开挖回填工程量并入管沟 [工作内容] 1.垫层铺筑 2.钢筋绑扎、模板制作及安装，混凝土浇筑 3.养生 4.爬梯制作、安装 5.盖板、过梁制作、安装 6.井盖及井座制作、安装 | 座 | 1 | 83430.92 | 83430.92
北京 | 工程名称：汉宁路与汉阳路（西新街-天汉大道）供热管道工程Ⅰ标段-D219分支线，安装 | 1 | 040501005001 | 预制直埋保温管D219*6mm（甲供，不计取主材）（供水) [项目特征] 1.管材材质:预制直埋保温管 2.管材规格:D219*6mm 3.防腐、保温要求:符合设计要求 [工作内容] 1.管道铺设 | m | 61.5 | 28.95 | 1780.43
北京 | 工程名称：汉宁路与汉阳路（西新街-天汉大道）供热管道工程Ⅰ标段-D219分支线，安装 | 2 | 040501005002 | 预制直埋保温管D219*6mm（甲供，不计取主材）（回水) [项目特征] 1.管材材质:预制直埋保温管 2.管材规格:D219*6mm 3.防腐、保温要求:符合设计要求 [工作内容] 1.管道铺设 | m | 61.5 | 28.95 | 1780.43
北京 | 工程名称：汉宁路与汉阳路（西新街-天汉大道）供热管道工程Ⅰ标段-D219分支线，安装 | 3 | 040502003006 | 预制直埋保温弯头(甲供，不计取主材） [项目特征] 1.管件类型:90°弯头 2.管径、壁厚:DN200mm，8mm 3.压力等级:2.5MPa [工作内容] 1.安装 | 个 | 4 | 94.18 | 376.72
北京 | 工程名称：汉宁路与汉阳路（西新街-天汉大道）供热管道工程Ⅰ标段-D219分支线，安装 | 4 | 040503001001 | 三偏心金属硬密封蝶阀（甲供，不计取主材） [项目特征] 1.公称直径:DN200m 2.压力要求:2.5MPa 3.阀门类型:蝶阀 4.详见图纸 [工作内容] 1.安装 | 个 | 2 | 42.71 | 85.42
北京 | 工程名称：汉宁路与汉阳路（西新街-天汉大道）供热管道工程Ⅰ标段-D219分支线，安装 | 5 | 040502010001 | 防水套管制作、安装 [项目特征] 1.钢性套管:D219*6mm管子用 [工作内容] 1.制作 2.安装 | 个 | 4 | 71.52 | 286.08
北京 | 工程名称：汉宁路与汉阳路（西新街-天汉大道）供热管道工程Ⅰ标段-D219分支线，安装 | 6 | DB001 | 供热管道标志带 [项目特征] 1.符合设计及规范要求 | m | 123 | 0.5 | 61.5
北京 | 工程名称：汉宁路与汉阳路（西新街-天汉大道）供热管道工程Ⅰ标段-D219分支线，安装 | 7 | 040503001002 | 泄水阀门 [项目特征] 1.阀门类型:泄水阀门，Q41-25C 2.详见图纸 3.焊接法兰 4.规格：DN50mm [工作内容] 1.安装 | 个 | 2 | 59.16 | 118.32
北京 | 工程名称：汉宁路与汉阳路（西新街-天汉大道）供热管道工程Ⅰ标段-D219分支线，安装 | 8 | 040503001003 | 放气阀门 [项目特征] 1.阀门类型:泄水阀门，Q41-25C 2.详见图纸 3.焊接法兰 4.规格：DN20mm [工作内容] 1.安装 | 个 | 2 | 29.46 | 58.92
北京 | 工程名称：汉宁路与汉阳路（西新街-天汉大道）供热管道工程Ⅰ标段-D219分支线，安装 | 9 | 040501005003 | 钢管铺设放气管道 [项目特征] 1.管材材质:焊接钢管 2.管材规格:D25*2.5 3.防腐：红丹环氧防锈漆 [工作内容] 1.管道防腐 2.管道铺设 3.管道接口 | m | 5 | 13.77 | 68.85
北京 | 工程名称：汉宁路与汉阳路（西新街-天汉大道）供热管道工程Ⅰ标段-D219分支线，安装 | 10 | 040501005004 | 泄水管道 [项目特征] 1.管材材质:焊接钢管 2.管材规格:D57*3 3.防腐：红丹环氧防锈漆 [工作内容] 1.管道防腐 2.管道铺设 3.管道接口 | m | 5 | 30.45 | 152.25
北京 | 工程名称：汉宁路与汉阳路（西新街-天汉大道）供热管道工程Ⅰ标段-D219分支线，安装 | 11 | 040501005005 | 泄水立管管道 [项目特征] 1.管材材质:焊接钢管 2.管材规格:D133*4 3.防腐：红丹环氧防锈漆 [工作内容] 1.管道防腐、保温 2.管道铺设 | m | 0.4 | 82.82 | 33.13
北京 | 工程名称：汉宁路与汉阳路（西新街-天汉大道）供热管道工程Ⅰ标段-D219分支线，安装 | 12 | DB002 | 封堵 [项目特征] 1.D219管道封堵 [工作内容] 1.安装 | 个 | 1 | 266.16 | 266.16
北京 | 工程名称：汉宁路与汉阳路（西新街-天汉大道）供热管道工程Ⅰ标段- D273分支线，土建 | 1 | 040101002001 | 挖沟槽土方 [项目特征] 1.土壤类别:综合土 2.挖土深度:4米以内 [工作内容] 1.土方开挖 | m3 | 224.65 | 9.08 | 2039.82
北京 | 工程名称：汉宁路与汉阳路（西新街-天汉大道）供热管道工程Ⅰ标段- D273分支线，土建 | 2 | 040101002003 | 挖沟槽土方 [项目特征] 1.土壤类别:综合土 2.挖土深度:6米以内 3.基坑支撑 [工作内容] 1.土方开挖 2.围护、支撑 | m3 | 105.67 | 9.91 | 1047.19
北京 | 工程名称：汉宁路与汉阳路（西新街-天汉大道）供热管道工程Ⅰ标段- D273分支线，土建 | 3 | 040103001001 | 细砂回填（管顶+20cm以下） [项目特征] 1.填方材料品种:细砂 2.密实度:符合设计及规范要求 [工作内容] 1.填方 2.压实 | m3 | 54.83 | 223.28 | 12242.44
北京 | 工程名称：汉宁路与汉阳路（西新街-天汉大道）供热管道工程Ⅰ标段- D273分支线，土建 | 4 | 040103001002 | 砂砾石垫层（管道垫层） [项目特征] 1.填方材料品种:砂砾石 2.密实度:符合设计及规范要求 [工作内容] 1.填方 2.压实 | m3 | 21.45 | 211.1 | 4528.1
北京 | 工程名称：汉宁路与汉阳路（西新街-天汉大道）供热管道工程Ⅰ标段- D273分支线，土建 | 5 | 040103001003 | 填方 [项目特征] 1.填方材料品种:素土 2.密实度:符合设计及规范要求 [工作内容] 1.填方 2.压实 | m3 | 216.49 | 9.23 | 1998.2
北京 | 工程名称：汉宁路与汉阳路（西新街-天汉大道）供热管道工程Ⅰ标段- D273分支线，土建 | 6 | 040103001004 | 管顶+50cm以下土方回填 [项目特征] 1.填方材料品种:素土 2.密实度:符合设计及规范要求 3.人工夯实 [工作内容] 1.填方 2.压实 | m3 | 21.45 | 20.4 | 437.58
北京 | 工程名称：汉宁路与汉阳路（西新街-天汉大道）供热管道工程Ⅰ标段- D273分支线，土建 | 7 | 040103002002 | 余方弃置 [项目特征] 1.废弃料品种:开挖土 | m3 | 56.69 | 50 | 2834.5
北京 | 工程名称：汉宁路与汉阳路（西新街-天汉大道）供热管道工程Ⅰ标段- D273分支线，土建 | 8 | 040504008003 | FJ1井 [项目特征] 1.井的尺寸深度:净深1.8米 2.规格：1800*2500*1800mm，井周边500mm范围内灰土回填，厚度500mm 3.井身及底板材料:C30，P6商品混凝土 4.盖板:C30预制混凝土盖板,抗渗P6 5.过梁:C30商品混凝土，抗渗P6 6.钢筋:HRB400,详见设计,图纸 7.混凝土垫层:C15商品混凝土 8.基础垫层:300灰土垫层 9.爬梯:铸铁爬梯，2套 10.人孔井:C30,p6商品混凝土 11.人孔井盖板:φ700mm球墨铸铁井盖（400级）2套,井盖甲供，不计取主材 12.防坠网安装2套 13.模板制作安装及支架 14.井的土方开挖回填工程量并入管沟 [工作内容] 1.垫层铺筑 2.钢筋绑扎、模板制作及安装，混凝土浇筑 3.养生 4.爬梯制作、安装 5.盖板、过梁制作、安装 6.井盖及井座制作、安装 | 座 | 1 | 13728.78 | 13728.78
北京 | 工程名称：汉宁路与汉阳路（西新街-天汉大道）供热管道工程Ⅰ标段-D273分支线，安装 | 1 | 040501005001 | 预制直埋保温管D273*6mm（甲供，不计取主材）（供水) [项目特征] 1.管材材质:预制直埋保温管 2.管材规格:D273*6mm 3.防腐、保温要求:符合设计要求 [工作内容] 1.管道铺设 | m | 49 | 39.76 | 1948.24
北京 | 工程名称：汉宁路与汉阳路（西新街-天汉大道）供热管道工程Ⅰ标段-D273分支线，安装 | 2 | 040501005002 | 预制直埋保温管D273*6mm（甲供，不计取主材）（回水) [项目特征] 1.管材材质:预制直埋保温管 2.管材规格:D273*6mm 3.防腐、保温要求:符合设计要求 [工作内容] 1.管道铺设 | m | 49 | 39.76 | 1948.24
北京 | 工程名称：汉宁路与汉阳路（西新街-天汉大道）供热管道工程Ⅰ标段-D273分支线，安装 | 3 | 040502003006 | 预制直埋保温弯头(甲供，不计取主材） [项目特征] 1.管件类型:90°弯头 2.管径、壁厚:DN200mm，8mm 3.压力等级:2.5MPa [工作内容] 1.安装 | 个 | 4 | 94.18 | 376.72
北京 | 工程名称：汉宁路与汉阳路（西新街-天汉大道）供热管道工程Ⅰ标段-D273分支线，安装 | 4 | 040503001001 | 三偏心金属硬密封蝶阀（甲供，不计取主材） [项目特征] 1.公称直径:DN200m 2.压力要求:2.5MPa 3.阀门类型:蝶阀 4.详见图纸 [工作内容] 1.安装 | 个 | 2 | 42.71 | 85.42
北京 | 工程名称：汉宁路与汉阳路（西新街-天汉大道）供热管道工程Ⅰ标段-D273分支线，安装 | 5 | 040502012001 | 单向无泄漏补偿器（甲供，不计取主材） [项目特征] 1.压力要求:1.6MPa 2.公称直径:250mm 3.接口形式:焊接 [工作内容] 1.安装 | 个 | 2 | 315.21 | 630.42
北京 | 工程名称：汉宁路与汉阳路（西新街-天汉大道）供热管道工程Ⅰ标段-D273分支线，安装 | 6 | 040502010001 | 防水套管制作、安装 | 个 | 4 | 96.29 | 385.16
北京 | 工程名称：汉宁路与汉阳路（西新街-天汉大道）供热管道工程Ⅰ标段-D273分支线，安装 | 7 | DB001 | 供热管道标志带 [项目特征] 1.符合设计及规范要求 [工作内容] 1.铺设 | m | 98 | 0.5 | 49
北京 | 工程名称：汉宁路与汉阳路（西新街-天汉大道）供热管道工程Ⅰ标段-D273分支线，安装 | 8 | 040503001002 | 泄水阀门 [项目特征] 1.阀门类型:泄水阀门，Q41-25C 2.详见图纸 3.焊接法兰 4.DN50mm [工作内容] 1.安装 | 个 | 2 | 59.16 | 118.32
北京 | 工程名称：汉宁路与汉阳路（西新街-天汉大道）供热管道工程Ⅰ标段-D273分支线，安装 | 9 | 040503001003 | 放气阀门 [项目特征] 1.阀门类型:泄水阀门，Q41-25C 2.详见图纸 3.焊接法兰 4.DN20mm [工作内容] 1.安装 | 个 | 2 | 29.46 | 58.92
北京 | 工程名称：汉宁路与汉阳路（西新街-天汉大道）供热管道工程Ⅰ标段-D273分支线，安装 | 10 | 040501005003 | 钢管铺设放气管道 [项目特征] 1.管材材质:焊接钢管 2.管材规格:D25*2.5 3.防腐：红丹环氧防锈漆 [工作内容] 1.管道防腐 2.管道铺设 3.管道接口 | m | 5 | 13.77 | 68.85
北京 | 工程名称：汉宁路与汉阳路（西新街-天汉大道）供热管道工程Ⅰ标段-D273分支线，安装 | 11 | 040501005004 | 泄水管道 [项目特征] 1.管材材质:焊接钢管 2.管材规格:D57*3 3.防腐：红丹环氧防锈漆 [工作内容] 1.管道防腐 2.管道铺设 3.管道接口 | m | 5 | 30.45 | 152.25
北京 | 工程名称：汉宁路与汉阳路（西新街-天汉大道）供热管道工程Ⅰ标段-D273分支线，安装 | 12 | 040501005005 | 泄水立管管道 [项目特征] 1.管材材质:焊接钢管 2.管材规格:D159*4.5 3.防腐：红丹环氧防锈漆 [工作内容] 1.管道防腐 2.管道铺设 3.管道接口 | m | 0.4 | 83.32 | 33.33
北京 | 工程名称：汉宁路与汉阳路（西新街-天汉大道）供热管道工程Ⅰ标段-D273分支线，安装 | 13 | DB002 | 封堵 [项目特征] 1.D273管道封堵 [工作内容] 1.安装 | 个 | 1 | 511.17 | 511.17
北京 | 工程名称：汉宁路与汉阳路（西新街-天汉大道）供热管道工程Ⅰ标段-D325分支线，土建 | 1 | 040101002001 | 挖沟槽土方 [项目特征] 1.土壤类别:综合土 2.挖土深度:4米以内 [工作内容] 1.土方开挖 | m3 | 105.75 | 9.08 | 960.21
北京 | 工程名称：汉宁路与汉阳路（西新街-天汉大道）供热管道工程Ⅰ标段-D325分支线，土建 | 2 | 040101002003 | 挖沟槽土方 [项目特征] 1.土壤类别:综合土 2.挖土深度:6米以内 3.基坑支撑 [工作内容] 1.土方开挖 2.围护、支撑 | m3 | 465.54 | 9.91 | 4613.5
北京 | 工程名称：汉宁路与汉阳路（西新街-天汉大道）供热管道工程Ⅰ标段-D325分支线，土建 | 3 | 040103001001 | 细砂回填（管顶+20cm以下） [项目特征] 1.填方材料品种:细砂 2.密实度:符合设计及规范要求 [工作内容] 1.填方 2.压实 | m3 | 27.52 | 223.28 | 6144.67
北京 | 工程名称：汉宁路与汉阳路（西新街-天汉大道）供热管道工程Ⅰ标段-D325分支线，土建 | 4 | 040103001002 | 砂砾石垫层（管道垫层） [项目特征] 1.填方材料品种:砂砾石 2.密实度:符合设计及规范要求 [工作内容] 1.填方 2.压实 | m3 | 40.47 | 211.1 | 8543.22
北京 | 工程名称：汉宁路与汉阳路（西新街-天汉大道）供热管道工程Ⅰ标段-D325分支线，土建 | 5 | 040103001003 | 填方 [项目特征] 1.填方材料品种:素土 2.密实度:符合设计及规范要求 [工作内容] 1.填方 2.压实 | m3 | 220.45 | 9.23 | 2034.75
北京 | 工程名称：汉宁路与汉阳路（西新街-天汉大道）供热管道工程Ⅰ标段-D325分支线，土建 | 6 | 040103001004 | 管顶+50cm以下土方回填 [项目特征] 1.填方材料品种:素土 2.密实度:符合设计及规范要求 3.人工夯实 [工作内容] 1.填方 2.压实 | m3 | 40.47 | 20.4 | 825.59
北京 | 工程名称：汉宁路与汉阳路（西新街-天汉大道）供热管道工程Ⅰ标段-D325分支线，土建 | 7 | 040103002002 | 余方弃置 [项目特征] 1.废弃料品种:开挖土 | m3 | 271.23 | 49.98 | 13556.08
北京 | 工程名称：汉宁路与汉阳路（西新街-天汉大道）供热管道工程Ⅰ标段-D325分支线，土建 | 8 | 040504008003 | DJ1井 [项目特征] 1.井的尺寸深度:净深5.1米 2.规格：3000*3000*5100mm，井周边500mm范围内灰土回填，厚度500mm 3.井身及底板材料:C30，P6商品混凝土 4.盖板:C30预制混凝土盖板,抗渗P6 5.过梁:C30商品混凝土，抗渗P6 6.钢筋:HRB400,详见设计,图纸 7.混凝土垫层:C15商品混凝土 8.基础垫层:300灰土垫层 9.爬梯:铸铁爬梯，2套 10.人孔井:C30,p6商品混凝土 11.人孔井盖板:φ700mm球墨铸铁井盖（400级）2套,井盖甲供，不计取主材 12.防坠网安装2套 13.模板制作安装及支架 14.井的土方开挖回填工程量并入管沟 [工作内容] 1.垫层铺筑 2.钢筋绑扎、模板制作及安装，混凝土浇筑 3.养生 4.爬梯制作、安装 5.盖板、过梁制作、安装 6.井盖及井座制作、安装 | 座 | 1 | 56986.77 | 56986.77
北京 | 工程名称：汉宁路与汉阳路（西新街-天汉大道）供热管道工程Ⅰ标段-D325分支线，土建 | 9 | 040504007001 | 固定墩G2a [项目特征] 1.规格：2300*2100*2200mm（详见图纸） 2.垫层:500mm厚3：7灰土垫层及3米范围内周边回填，厚度500mm 3.基础垫层:C15混凝土垫层 4.敦身:C30,P6商品混凝土 | 座 | 1 | 7546.41 | 7546.41
北京 | 工程名称：汉宁路与汉阳路（西新街-天汉大道）供热管道工程Ⅰ标段-D325分支线，土建 | 10 | 040701001001 | 固定支墩上的固定节安装钢板及铁件 [项目特征] 1.材质:Q235 2.规格:详见图纸 [工作内容] 1.制作、安装 | kg | 422.02 | 7.76 | 3274.88
北京 | 工程名称：汉宁路与汉阳路（西新街-天汉大道）供热管道工程Ⅰ标段-D325分支线，安装 | 1 | 040501005001 | 预制直埋保温管D325*7mm（甲供，不计取主材）（供水) [项目特征] 1.管材材质:预制直埋保温管 2.管材规格:D325*7mm 3.防腐、保温要求:符合设计要求 [工作内容] 1.管道铺设 | m | 93.8 | 43.07 | 4039.97
北京 | 工程名称：汉宁路与汉阳路（西新街-天汉大道）供热管道工程Ⅰ标段-D325分支线，安装 | 2 | 040501005002 | 预制直埋保温管D325*7mm（甲供，不计取主材）（回水) [项目特征] 1.管材材质:预制直埋保温管 2.管材规格:D325*7mm 3.防腐、保温要求:符合设计要求 [工作内容] 1.管道铺设 | m | 93.8 | 43.07 | 4039.97
北京 | 工程名称：汉宁路与汉阳路（西新街-天汉大道）供热管道工程Ⅰ标段-D325分支线，安装 | 3 | 040502003006 | 预制直埋保温弯头(甲供，不计取主材） [项目特征] 1.管件类型:90°弯头 2.管径、壁厚:DN300mm，9mm 3.压力等级:2.5MPa [工作内容] 1.安装 | 个 | 2 | 161.66 | 323.32
北京 | 工程名称：汉宁路与汉阳路（西新街-天汉大道）供热管道工程Ⅰ标段-D325分支线，安装 | 4 | 040502003007 | 预制直埋保温弯头(甲供，不计取主材） [项目特征] 1.管件类型:176°+175°弯头 2.管径、壁厚:DN300mm，9mm 3.压力等级:2.5MPa [工作内容] 1.安装 | 个 | 6 | 161.66 | 969.96
北京 | 工程名称：汉宁路与汉阳路（西新街-天汉大道）供热管道工程Ⅰ标段-D325分支线，安装 | 5 | 040502012001 | 横向大拉杆金属波纹补偿器（甲供，不计取主材） [项目特征] 1.压力要求:1.6MPa 2.公称直径:DN300mm 3.接口形式:焊接 [工作内容] 1.安装 | 个 | 2 | 318.54 | 637.08
北京 | 工程名称：汉宁路与汉阳路（西新街-天汉大道）供热管道工程Ⅰ标段-D325分支线，安装 | 6 | 040503001001 | 三偏心金属硬密封蝶阀（甲供，不计取主材） [项目特征] 1.公称直径:DN300m 2.压力要求:2.5MPa 3.阀门类型:蝶阀 | 个 | 2 | 108.65 | 217.3
北京 | 工程名称：汉宁路与汉阳路（西新街-天汉大道）供热管道工程Ⅰ标段-D325分支线，安装 | 7 | 040502010001 | 防水套管制作、安装 [项目特征] 1.钢性套管:D325*7mm管子用 [工作内容] 1.制作 2.安装 | 个 | 4 | 96.29 | 385.16
北京 | 工程名称：汉宁路与汉阳路（西新街-天汉大道）供热管道工程Ⅰ标段-D325分支线，安装 | 8 | DB001 | 供热管道标志带 [项目特征] 1.符合设计及规范要求 [工作内容] 1.铺设 | m | 187.6 | 0.5 | 93.8
北京 | 工程名称：汉宁路与汉阳路（西新街-天汉大道）供热管道工程Ⅰ标段-D325分支线，安装 | 9 | 040503001002 | 泄水阀门 [项目特征] 1.阀门类型:泄水阀门，Q41-25C 2.详见图纸 3.焊接法兰 4.规格：D70mm [工作内容] 1.安装 | 个 | 2 | 86.07 | 172.14
北京 | 工程名称：汉宁路与汉阳路（西新街-天汉大道）供热管道工程Ⅰ标段-D325分支线，安装 | 10 | 040503001003 | 放气阀门 [项目特征] 1.阀门类型:泄水阀门，Q41-25C 2.详见图纸 3.焊接法兰 4.规格：D20mm [工作内容] 1.安装 | 个 | 2 | 29.46 | 58.92
北京 | 工程名称：汉宁路与汉阳路（西新街-天汉大道）供热管道工程Ⅰ标段-D325分支线，安装 | 11 | 040501005006 | 钢管铺设放气管道 [项目特征] 1.管材材质:焊接钢管 2.管材规格:D25*2.5 3.防腐：红丹环氧防锈漆2遍 [工作内容] 1.管道防腐、保温 2.管道铺设 3.管道接口 | m | 5 | 16.78 | 83.9
北京 | 工程名称：汉宁路与汉阳路（西新街-天汉大道）供热管道工程Ⅰ标段-D325分支线，安装 | 12 | 040501005004 | 泄水管道 | m | 5 | 47.67 | 238.35
北京 | 工程名称：汉宁路与汉阳路（西新街-天汉大道）供热管道工程Ⅰ标段-D325分支线，安装 | 13 | 040501005005 | 泄水立管管道 [项目特征] 1.管材材质:焊接钢管 2.管材规格:D219*6 3.防腐：红丹环氧防锈漆 [工作内容] 1.管道防腐 2.管道铺设 3.管道接口 | m | 0.8 | 167.17 | 133.74
北京 | 工程名称：汉宁路与汉阳路（西新街-天汉大道）供热管道工程Ⅰ标段-D325分支线，安装 | 14 | DB002 | 封堵 [项目特征] 1.D325管道封堵 [工作内容] 1.安装 | 个 | 1 | 511.17 | 511.17
北京 | 工程名称：汉宁路与汉阳路（西新街-天汉大道）供热管道工程Ⅰ标段-主管线D720,10土建 | 1 | 040801001002 | 拆除路面 [项目特征] 1.材质:沥青混凝土 2.厚度:10cm [工作内容] 1.拆除 | m2 | 168.14 | 2.28 | 383.36
北京 | 工程名称：汉宁路与汉阳路（西新街-天汉大道）供热管道工程Ⅰ标段-主管线D720,10土建 | 2 | 040801002001 | 拆除基层 [项目特征] 1.材质:水泥稳定碎石20cm+20cm水泥稳定砾石 2.厚度:40cm [工作内容] 1.拆除 | m2 | 168.14 | 5.6 | 941.58
北京 | 工程名称：汉宁路与汉阳路（西新街-天汉大道）供热管道工程Ⅰ标段-主管线D720,10土建 | 3 | 040801002002 | 拆除基层 [项目特征] 1.材质:级配砂砾 2.厚度:30cm [工作内容] 1.拆除 | m2 | 168.14 | 4.2 | 706.19
北京 | 工程名称：汉宁路与汉阳路（西新街-天汉大道）供热管道工程Ⅰ标段-主管线D720,10土建 | 4 | 040103002001 | 拆除垃圾弃置 [项目特征] 1.废弃料品种:拆除垃圾外运 2.运距:13KM [工作内容] 1.余方点装料运输至弃置点 | m3 | 134.51 | 41.61 | 5596.96
北京 | 工程名称：汉宁路与汉阳路（西新街-天汉大道）供热管道工程Ⅰ标段-主管线D720,10土建 | 5 | 040202014001 | 石灰、粉煤灰、碎（砾）石 [项目特征] 1.材料品种:水泥稳定碎石 2.厚度:20cm 3.碎（砾）石规格:符合设计及规范要求 [工作内容] 1.拌和 2.铺筑 3.找平 4.碾压 5.养护 | m2 | 168.14 | 56.34 | 9473.01
北京 | 工程名称：汉宁路与汉阳路（西新街-天汉大道）供热管道工程Ⅰ标段-主管线D720,10土建 | 6 | 040202014002 | 石灰、粉煤灰、碎（砾）石 [项目特征] 1.材料品种:水泥稳定砾石 2.厚度:20cm 3.碎（砾）石规格:符合设计及规范 | m2 | 168.14 | 53.06 | 8921.51
北京 | 工程名称：汉宁路与汉阳路（西新街-天汉大道）供热管道工程Ⅰ标段-主管线D720,10土建 | 7 | 040202008001 | 级配砂砾石 [项目特征] 1.厚度:30cm [工作内容] 1.拌和 2.铺筑 3.找平 4.碾压 5.养护 | m2 | 168.14 | 60.52 | 10175.83
北京 | 工程名称：汉宁路与汉阳路（西新街-天汉大道）供热管道工程Ⅰ标段-主管线D720,10土建 | 8 | 040203004001 | 沥青混凝土 [项目特征] 1.沥青品种:AC-13厚4cm [工作内容] 1.洒铺底油 2.铺筑 3.碾压 | m2 | 168.14 | 62.59 | 10523.88
北京 | 工程名称：汉宁路与汉阳路（西新街-天汉大道）供热管道工程Ⅰ标段-主管线D720,10土建 | 9 | 040203004002 | 沥青混凝土 [项目特征] 1.沥青品种:AC-20厚6cm [工作内容] 1.洒铺底油 2.铺筑 3.碾压 | m2 | 168.14 | 89.29 | 15013.22
北京 | 工程名称：汉宁路与汉阳路（西新街-天汉大道）供热管道工程Ⅰ标段-主管线D720,10土建 | 10 | 040101002002 | 挖沟槽土方 [项目特征] 1.土壤类别:综合土 2.挖土深度:2米以内 [工作内容] 1.土方开挖 | m3 | 61.21 | 8.23 | 503.76
北京 | 工程名称：汉宁路与汉阳路（西新街-天汉大道）供热管道工程Ⅰ标段-主管线D720,10土建 | 11 | 040101002001 | 挖沟槽土方 [项目特征] 1.土壤类别:综合土 2.挖土深度:4米以内 [工作内容] 1.土方开挖 | m3 | 4539 | 9.08 | 41214.12
北京 | 工程名称：汉宁路与汉阳路（西新街-天汉大道）供热管道工程Ⅰ标段-主管线D720,10土建 | 12 | 040101002003 | 挖沟槽土方 [项目特征] | m3 | 4830.2 | 9.91 | 47867.28
北京 | 工程名称：汉宁路与汉阳路（西新街-天汉大道）供热管道工程Ⅰ标段-主管线D720,10土建 | 13 | 040101002004 | 挖沟槽土方 [项目特征] 1.土壤类别:综合土 2.挖土深度:8米以内 3.基坑支撑 [工作内容] 1.土方开挖 2.围护、支撑 | m3 | 752.38 | 11.35 | 8539.51
北京 | 工程名称：汉宁路与汉阳路（西新街-天汉大道）供热管道工程Ⅰ标段-主管线D720,10土建 | 14 | 040103001001 | 细砂回填（管顶+20cm以下） [项目特征] 1.填方材料品种:细砂 2.密实度:符合设计及规范要求 [工作内容] 1.填方 2.压实 | m3 | 1754.72 | 86.15 | 151169.13
北京 | 工程名称：汉宁路与汉阳路（西新街-天汉大道）供热管道工程Ⅰ标段-主管线D720,10土建 | 15 | 040103001002 | 砂砾石垫层（管道垫层） [项目特征] 1.填方材料品种:砂砾石 2.密实度:符合设计及规范要求 [工作内容] 1.填方 2.压实 | m3 | 677.65 | 211.1 | 143051.92
北京 | 工程名称：汉宁路与汉阳路（西新街-天汉大道）供热管道工程Ⅰ标段-主管线D720,10土建 | 16 | 040103001003 | 填方 [项目特征] 1.填方材料品种:素土 2.密实度:符合设计及规范要求 [工作内容] 1.填方 2.压实 | m3 | 5656.42 | 9.23 | 52208.76
北京 | 工程名称：汉宁路与汉阳路（西新街-天汉大道）供热管道工程Ⅰ标段-主管线D720,10土建 | 17 | 040103001004 | 管顶+50cm以下土方回填 [项目特征] 1.填方材料品种:素土 2.密实度:符合设计及规范要求 3.人工夯实 [工作内容] 1.填方 2.压实 | m3 | 677.65 | 20.4 | 13824.06
北京 | 工程名称：汉宁路与汉阳路（西新街-天汉大道）供热管道工程Ⅰ标段-主管线D720,10土建 | 18 | 040103002002 | 余方弃置 [项目特征] 1.废弃料品种:开挖土 | m3 | 2898.61 | 49.98 | 144872.53
北京 | 工程名称：汉宁路与汉阳路（西新街-天汉大道）供热管道工程Ⅰ标段-主管线D720,10土建 | 19 | 040504008003 | BJ2、BJ3、BJ4、BJ5井 [项目特征] 1.井的尺寸深度:净深2.2米 2.规格：2600*3400*2200mm，井周边500mm范围内灰土回填，厚度500mm 3.井身及底板材料:C30，P6商品混凝土 4.盖板:C30预制混凝土盖板,抗渗P6 5.过梁:C30商品混凝土，抗渗P6 6.钢筋:HRB400,详见设计,图纸 7.混凝土垫层:C15商品混凝土 8.基础垫层:300灰土垫层 9.爬梯:铸铁爬梯，2套 10.人孔井:C30,p6商品混凝土 11.人孔井盖板:φ700mm球墨铸铁井盖（400级）2套,井盖甲供，不计取主材 12.防坠网安装2套 13.模板制作安装及支架 14.井的土方开挖回填工程量并入管沟 [工作内容] 1.垫层铺筑 2.钢筋绑扎、模板制作及安装，混凝土浇筑 3.养生 4.爬梯制作、安装 5.盖板、过梁制作、安装 6.井盖及井座制作、安装 | 座 | 4 | 67849.98 | 271399.92
北京 | 工程名称：汉宁路与汉阳路（西新街-天汉大道）供热管道工程Ⅰ标段-主管线D720,10土建 | 20 | 040504008004 | FJ3井 [项目特征] 1.井的尺寸深度:净深2.4米 2.规格：2000*3800*2400mm，井周边500mm范围内灰土回填，厚度500mm 3.井身及底板材料:C30，P6商品混凝土 4.盖板:C30预制混凝土盖板,抗渗P6 5.过梁:C30商品混凝土，抗渗P6 | 座 | 1 | 27067.72 | 27067.72
北京 | 工程名称：汉宁路与汉阳路（西新街-天汉大道）供热管道工程Ⅰ标段-主管线D720,10土建 | 21 | 040504008006 | BJ1井 [项目特征] 1.井的尺寸深度:净深2.4米 2.规格：3800*3800*2400mm，井周边500mm范围内灰土回填，厚度500mm 3.井身及底板材料:C30，P6商品混凝土 4.盖板:C30预制混凝土盖板,抗渗P6 5.过梁:C30商品混凝土，抗渗P6 6.钢筋:HRB400,详见设计,图纸 7.混凝土垫层:C15商品混凝土 8.基础垫层:300灰土垫层 9.爬梯:铸铁爬梯，2套 10.人孔井:C30,p6商品混凝土 11.人孔井盖板:φ700mm球墨铸铁井盖（400级）2套,井盖甲供，不计取主材 12.防坠网安装2套 13.模板制作安装及支架 14.井的土方开挖回填工程量并入管沟 [工作内容] 1.垫层铺筑 2.钢筋绑扎、模板制作及安装，混凝土浇筑 3.养生 | 座 | 1 | 37712.49 | 37712.49
北京 | 工程名称：汉宁路与汉阳路（西新街-天汉大道）供热管道工程Ⅰ标段-主管线D720,10土建 | 22 | 040504007001 | 固定墩G1、G2、G3、G4 [项目特征] 1.规格：4500*4200*3300mm（详见图纸） 2.垫层:500mm厚3：7灰土垫层及3米范围内周边回填，厚度500mm 3.基础垫层:C15混凝土垫层 4.敦身:C30,P6商品混凝土 5.钢筋:HRB400,相见图纸 6.模板安拆 7.土方开挖及周边回填计入管沟中 [工作内容] 1.垫层铺筑 2.钢筋绑扎，混凝土浇筑 3.养生 4.预埋钢板铁件制作安装 5.模板安拆 | 座 | 4 | 27541.43 | 110165.72
北京 | 工程名称：汉宁路与汉阳路（西新街-天汉大道）供热管道工程Ⅰ标段-主管线D720,10土建 | 23 | 040701001001 | 固定支墩上的固定节安装钢板及铁件 [项目特征] 1.材质:Q235 2.规格:详见图纸 [工作内容] 1.制作、安装 | kg | 4622.08 | 7.76 | 35867.34
北京 | 工程名称：汉宁路与汉阳路（西新街-天汉大道）供热管道工程Ⅰ标段-主管线D720,10安装 | 1 | 040501005001 | 预制直埋保温管D720*10mm（甲供，不计取主材）（供水) [项目特征] 1.管材材质:预制直埋保温管 2.管材规格:D720*10mm 3.防腐、保温要求:符合设计要求 [工作内容] 1.管道铺设 | m | 940.4 | 98.17 | 92319.07
北京 | 工程名称：汉宁路与汉阳路（西新街-天汉大道）供热管道工程Ⅰ标段-主管线D720,10安装 | 2 | 040501005002 | 预制直埋保温管D720*10mm（甲供，不计取主材）（回水) [项目特征] 1.管材材质:预制直埋保温管 2.管材规格:D720*10mm 3.防腐、保温要求:符合设计要求 [工作内容] 1.管道铺设 | m | 940.4 | 98.17 | 92319.07
北京 | 工程名称：汉宁路与汉阳路（西新街-天汉大道）供热管道工程Ⅰ标段-主管线D720,10安装 | 3 | 040502003001 | 预制直埋三通（甲供，不计取主材） [项目特征] 1.管件类型:三通 2.管径、壁厚:,DN700*700*300mm 3.压力等级:2.5MPa [工作内容] 1.制作 2.安装 | 个 | 2 | 636.6 | 1273.2
北京 | 工程名称：汉宁路与汉阳路（西新街-天汉大道）供热管道工程Ⅰ标段-主管线D720,10安装 | 4 | 040502003002 | 预制直埋三通（甲供，不计取主材） [项目特征] 1.管件类型:三通 2.管径、壁厚:,DN700*700*250mm 3.压力等级:2.5MPa [工作内容] 1.制作 2.安装 | 个 | 2 | 636.6 | 1273.2
北京 | 工程名称：汉宁路与汉阳路（西新街-天汉大道）供热管道工程Ⅰ标段-主管线D720,10安装 | 5 | 040502003003 | 预制直埋三通（甲供，不计取主材） [项目特征] 1.管件类型:三通 2.管径、壁厚:,DN700*700*200mm 3.压力等级:2.5MPa [工作内容] 1.制作 2.安装 | 个 | 2 | 636.6 | 1273.2
北京 | 工程名称：汉宁路与汉阳路（西新街-天汉大道）供热管道工程Ⅰ标段-主管线D720,10安装 | 6 | 040502003004 | 预制直埋跨越三通（甲供，不计取主材） [项目特征] | 个 | 2 | 636.6 | 1273.2
北京 | 工程名称：汉宁路与汉阳路（西新街-天汉大道）供热管道工程Ⅰ标段-主管线D720,10安装 | 7 | 040502003006 | 预制直埋保温弯头(甲供，不计取主材） [项目特征] 1.管件类型:90°弯头 2.管径、壁厚:DN700mm，12mm 3.压力等级:2.5MPa [工作内容] 1.安装 | 个 | 14 | 418.04 | 5852.56
北京 | 工程名称：汉宁路与汉阳路（西新街-天汉大道）供热管道工程Ⅰ标段-主管线D720,10安装 | 8 | 040502003007 | 预制直埋保温弯头(甲供，不计取主材） [项目特征] 1.管件类型:116.2°弯头 2.管径、壁厚:DN700mm，12mm 3.压力等级:2.5MPa [工作内容] 1.安装 | 个 | 2 | 418.04 | 836.08
北京 | 工程名称：汉宁路与汉阳路（西新街-天汉大道）供热管道工程Ⅰ标段-主管线D720,10安装 | 9 | 040502012001 | 单向无泄漏补偿器（甲供，不计取主材） [项目特征] 1.压力要求:1.6MPa 2.公称直径:700mm 3.接口形式:焊接 [工作内容] 1.安装 | 个 | 8 | 899.23 | 7193.84
北京 | 工程名称：汉宁路与汉阳路（西新街-天汉大道）供热管道工程Ⅰ标段-主管线D720,10安装 | 10 | 040503001001 | 三偏心金属硬密封蝶阀（甲供，不计取主材） [项目特征] 1.公称直径:DN700m 2.压力要求:2.5MPa 3.阀门类型:蝶阀 4.详见图纸 [工作内容] 1.安装 | 个 | 2 | 288.82 | 577.64
北京 | 工程名称：汉宁路与汉阳路（西新街-天汉大道）供热管道工程Ⅰ标段-主管线D720,10安装 | 11 | 040503001002 | Q61H-25C旁通球阀（甲供，不计取主材） [项目特征] 1.公称直径:DN700m 2.压力要求:2.5MPa 3.阀门类型:蝶阀 4.详见图纸 [工作内容] | 个 | 2 | 288.82 | 577.64
北京 | 工程名称：汉宁路与汉阳路（西新街-天汉大道）供热管道工程Ⅰ标段-主管线D720,10安装 | 12 | 040502010001 | 防水套管制作、安装 [项目特征] 1.钢性套管:D720*10mm管子用 [工作内容] 1.制作 2.安装 | 个 | 28 | 197.52 | 5530.56
北京 | 工程名称：汉宁路与汉阳路（西新街-天汉大道）供热管道工程Ⅰ标段-主管线D720,10安装 | 13 | DB001 | 供热管道标志带 [项目特征] 1.符合设计及规范要求 [工作内容] 1.铺设 | m | 1880.8 | 0.5 | 940.4
北京 | 工程名称：汉宁路与汉阳路（西新街-天汉大道）供热管道工程Ⅰ标段-主管线D720,10安装 | 14 | 040503001003 | 泄水阀门 [项目特征] 1.阀门类型:泄水阀门，Q41-25C 2.详见图纸 3.规格：D133mm [工作内容] 1.安装 | 个 | 6 | 130.33 | 781.98
北京 | 工程名称：汉宁路与汉阳路（西新街-天汉大道）供热管道工程Ⅰ标段-主管线D720,10安装 | 15 | 040503001004 | 放气阀门 [项目特征] 1.阀门类型:泄水阀门，Q41-25C 2.详见图纸 3.规格：D32mm [工作内容] 1.安装 | 个 | 4 | 41.34 | 165.36
北京 | 工程名称：汉宁路与汉阳路（西新街-天汉大道）供热管道工程Ⅰ标段-主管线D720,10安装 | 16 | 040501005003 | 钢管铺设放气管道 [项目特征] 1.管材材质:焊接钢管 2.管材规格:D32*2.5 3.防腐：红丹环氧防锈漆 [工作内容] 1.管道防腐 2.管道铺设 3.管道接口 | m | 15 | 20.98 | 314.7
北京 | 工程名称：汉宁路与汉阳路（西新街-天汉大道）供热管道工程Ⅰ标段-主管线D720,10安装 | 17 | 040501005005 | 泄水管道 [项目特征] 1.管材材质:焊接钢管 2.管材规格:D133*4 3.防腐：红丹环氧防锈漆 | m | 15 | 82.87 | 1243.05
北京 | 工程名称：汉宁路与汉阳路（西新街-天汉大道）供热管道工程Ⅰ标段-主管线D720,10安装 | 18 | 040501005006 | 泄水立管管道 [项目特征] 1.管材材质:焊接钢管 2.管材规格:D325*7 3.防腐：红丹环氧防锈漆 [工作内容] 1.管道防腐 2.管道铺设 3.管道接口 | m | 3.44 | 203.72 | 700.8

## 九冶
单位 | 工程名称 | 序号 | 项目编码 | 项目名称 | 计量单位 | 工程数量 | 综合单价（元） | 合价（元）
九冶 | 工程名称：汉宁路与汉阳路（西新街-天汉大道）供热管道工程Ⅰ标段-D273分支线-土建 | 1 | 040101002001 | 挖沟槽土方 [项目特征] 1.土壤类别:综合土 2.挖土深度:4米以内 [工作内容] 1.土方开挖 | m3 | 187.97 | 9.09 | 1708.65
九冶 | 工程名称：汉宁路与汉阳路（西新街-天汉大道）供热管道工程Ⅰ标段-D273分支线-土建 | 2 | 040101002003 | 挖沟槽土方 [项目特征] 1.土壤类别:综合土 2.挖土深度:6米以内 3.基坑支撑 [工作内容] 1.土方开挖 2.围护、支撑 | m3 | 85.18 | 9.92 | 844.99
九冶 | 工程名称：汉宁路与汉阳路（西新街-天汉大道）供热管道工程Ⅰ标段-D273分支线-土建 | 3 | 040103001001 | 细砂回填（管顶+20cm以下） [项目特征] 1.填方材料品种:细砂 2.密实度:符合设计及规范要求 [工作内容] 1.填方 2.压实 | m3 | 44.2 | 253.31 | 11196.3
九冶 | 工程名称：汉宁路与汉阳路（西新街-天汉大道）供热管道工程Ⅰ标段-D273分支线-土建 | 4 | 040103001002 | 砂砾石垫层（管道垫层） [项目特征] 1.填方材料品种:砂砾石 2.密实度:符合设计及规范要求 [工作内容] 1.填方 2.压实 | m3 | 18.29 | 272.78 | 4989.15
九冶 | 工程名称：汉宁路与汉阳路（西新街-天汉大道）供热管道工程Ⅰ标段-D273分支线-土建 | 5 | 040103001003 | 填方 [项目特征] 1.填方材料品种:素土 2.密实度:符合设计及规范要求 [工作内容] 1.填方 2.压实 | m3 | 174.52 | 9.24 | 1612.56
九冶 | 工程名称：汉宁路与汉阳路（西新街-天汉大道）供热管道工程Ⅰ标段-D273分支线-土建 | 6 | 040103001004 | 管顶+50cm以下土方回填 [项目特征] 1.填方材料品种:素土 2.密实度:符合设计及规范要求 3.人工夯实 [工作内容] 1.填方 2.压实 | m3 | 18.29 | 20.4 | 373.12
九冶 | 工程名称：汉宁路与汉阳路（西新街-天汉大道）供热管道工程Ⅰ标段-D273分支线-土建 | 7 | 040103002002 | 余方弃置 [项目特征] 1.废弃料品种:开挖土 | m3 | 51.42 | 41.77 | 2147.81
九冶 | 工程名称：汉宁路与汉阳路（西新街-天汉大道）供热管道工程Ⅰ标段-D273分支线-土建 | 8 | 040504008003 | FJ2井 [项目特征] 1.井的尺寸深度:净深1.8米 2.规格：1800*2500*1800mm，井周边500mm范围内灰土回填，厚度500mm 3.井身及底板材料:C30，P6商品混凝土 4.盖板:C30预制混凝土盖板,抗渗P6 5.过梁:C30商品混凝土，抗渗P6 6.钢筋:HRB400,详见设计,图纸 7.混凝土垫层:C15商品混凝土 8.基础垫层:300灰土垫层 9.爬梯:铸铁爬梯，2套 10.人孔井:C30,p6商品混凝土 11.人孔井盖板:φ700mm球墨铸铁井盖（400级）2套,井盖甲供，不计取主材 12.防坠网安装2套 13.模板制作安装及支架 14.井的土方开挖回填工程量并入管沟 [工作内容] 1.垫层铺筑 2.钢筋绑扎、模板制作及安装，混凝土浇筑 3.养生 4.爬梯制作、安装 5.盖板、过梁制作、安装 6.井盖及井座制作、安装 | 座 | 1 | 16712.19 | 16712.19
九冶 | 工程名称：汉宁路与汉阳路（西新街-天汉大道）供热管道工程Ⅰ标段-D273分支线-安装 | 1 | 040501005001 | 预制直埋保温管D273*6mm（甲供，不计取主材）（供水) [项目特征] 1.管材材质:预制直埋保温管 2.管材规格:D273*6mm 3.防腐、保温要求:符合设计要求 [工作内容] 1.管道铺设 | m | 39.5 | 39.97 | 1578.82
九冶 | 工程名称：汉宁路与汉阳路（西新街-天汉大道）供热管道工程Ⅰ标段-D273分支线-安装 | 2 | 040501005002 | 预制直埋保温管D273*6mm（甲供，不计取主材）（回水) [项目特征] 1.管材材质:预制直埋保温管 2.管材规格:D273*6mm 3.防腐、保温要求:符合设计要求 [工作内容] 1.管道铺设 | m | 39.5 | 39.97 | 1578.82
九冶 | 工程名称：汉宁路与汉阳路（西新街-天汉大道）供热管道工程Ⅰ标段-D273分支线-安装 | 3 | 040502003006 | 预制直埋保温弯头(甲供，不计取主材） [项目特征] 1.管件类型:90°弯头 2.管径、壁厚:DN200mm，8mm 3.压力等级:2.5MPa [工作内容] 1.安装 | 个 | 4 | 94.53 | 378.12
九冶 | 工程名称：汉宁路与汉阳路（西新街-天汉大道）供热管道工程Ⅰ标段-D273分支线-安装 | 4 | 040503001001 | 三偏心金属硬密封蝶阀（甲供，不计取主材） [项目特征] 1.公称直径:DN200m 2.压力要求:2.5MPa 3.阀门类型:蝶阀 4.详见图纸 [工作内容] 1.安装 | 个 | 2 | 42.74 | 85.48
九冶 | 工程名称：汉宁路与汉阳路（西新街-天汉大道）供热管道工程Ⅰ标段-D273分支线-安装 | 5 | 040502012001 | 单向无泄漏补偿器（甲供，不计取主材） [项目特征] 1.压力要求:1.6MPa 2.公称直径:250mm 3.接口形式:焊接 [工作内容] 1.安装 | 个 | 2 | 316 | 632
九冶 | 工程名称：汉宁路与汉阳路（西新街-天汉大道）供热管道工程Ⅰ标段-D273分支线-安装 | 6 | 040502010001 | 防水套管制作、安装 | 个 | 4 | 95.65 | 382.6
九冶 | 工程名称：汉宁路与汉阳路（西新街-天汉大道）供热管道工程Ⅰ标段-D273分支线-安装 | 7 | DB001 | 供热管道标志带 [项目特征] 1.符合设计及规范要求 [工作内容] 1.铺设 | m | 79 | 0.5 | 39.5
九冶 | 工程名称：汉宁路与汉阳路（西新街-天汉大道）供热管道工程Ⅰ标段-D273分支线-安装 | 8 | 040503001002 | 泄水阀门 [项目特征] 1.阀门类型:泄水阀门，Q41-25C 2.详见图纸 3.焊接法兰 4.DN50mm [工作内容] 1.安装 | 个 | 2 | 74.67 | 149.34
九冶 | 工程名称：汉宁路与汉阳路（西新街-天汉大道）供热管道工程Ⅰ标段-D273分支线-安装 | 9 | 040503001003 | 放气阀门 [项目特征] 1.阀门类型:泄水阀门，Q41-25C 2.详见图纸 3.焊接法兰 4.DN20mm [工作内容] 1.安装 | 个 | 2 | 39.67 | 79.34
九冶 | 工程名称：汉宁路与汉阳路（西新街-天汉大道）供热管道工程Ⅰ标段-D273分支线-安装 | 10 | 040501005003 | 钢管铺设放气管道 [项目特征] 1.管材材质:焊接钢管 2.管材规格:D25*2.5 3.防腐：红丹环氧防锈漆 [工作内容] 1.管道防腐 2.管道铺设 3.管道接口 | m | 5 | 13.44 | 67.2
九冶 | 工程名称：汉宁路与汉阳路（西新街-天汉大道）供热管道工程Ⅰ标段-D273分支线-安装 | 11 | 040501005004 | 泄水管道 [项目特征] 1.管材材质:焊接钢管 2.管材规格:D57*3 3.防腐：红丹环氧防锈漆 [工作内容] 1.管道防腐 2.管道铺设 3.管道接口 | m | 5 | 30.92 | 154.6
九冶 | 工程名称：汉宁路与汉阳路（西新街-天汉大道）供热管道工程Ⅰ标段-D273分支线-安装 | 12 | 040501005005 | 泄水立管管道 [项目特征] 1.管材材质:焊接钢管 2.管材规格:D159*4.5 3.防腐：红丹环氧防锈漆 [工作内容] 1.管道防腐 2.管道铺设 3.管道接口 | m | 0.4 | 83.94 | 33.58
九冶 | 工程名称：汉宁路与汉阳路（西新街-天汉大道）供热管道工程Ⅰ标段-D273分支线-安装 | 13 | DB002 | 封堵 [项目特征] 1.D273管道封堵 [工作内容] 1.安装 | 个 | 1 | 565.61 | 565.61
九冶 | 工程名称：汉宁路与汉阳路（西新街-天汉大道）供热管道工程Ⅰ标段-D219分支线，土建 | 1 | 040101002004 | 挖沟槽土方 [项目特征] 1.土壤类别:综合土 2.挖土深度:2米以内 [工作内容] 1.土方开挖 | m3 | 12.59 | 8.25 | 103.87
九冶 | 工程名称：汉宁路与汉阳路（西新街-天汉大道）供热管道工程Ⅰ标段-D219分支线，土建 | 2 | 040101002001 | 挖沟槽土方 [项目特征] 1.土壤类别:综合土 2.挖土深度:4米以内 [工作内容] 1.土方开挖 | m3 | 91.93 | 9.09 | 835.64
九冶 | 工程名称：汉宁路与汉阳路（西新街-天汉大道）供热管道工程Ⅰ标段-D219分支线，土建 | 3 | 040101002003 | 挖沟槽土方 [项目特征] 1.土壤类别:综合土 2.挖土深度:6米以内 3.基坑支撑 [工作内容] 1.土方开挖 2.围护、支撑 | m3 | 333.68 | 9.92 | 3310.11
九冶 | 工程名称：汉宁路与汉阳路（西新街-天汉大道）供热管道工程Ⅰ标段-D219分支线，土建 | 4 | 040103001001 | 细砂回填（管顶+20cm以下） [项目特征] 1.填方材料品种:细砂 2.密实度:符合设计及规范要求 [工作内容] 1.填方 2.压实 | m3 | 45.59 | 253.31 | 11548.4
九冶 | 工程名称：汉宁路与汉阳路（西新街-天汉大道）供热管道工程Ⅰ标段-D219分支线，土建 | 5 | 040103001002 | 砂砾石垫层（管道垫层） [项目特征] 1.填方材料品种:砂砾石 2.密实度:符合设计及规范要求 [工作内容] 1.填方 2.压实 | m3 | 21.17 | 272.78 | 5774.75
九冶 | 工程名称：汉宁路与汉阳路（西新街-天汉大道）供热管道工程Ⅰ标段-D219分支线，土建 | 6 | 040103001003 | 填方 [项目特征] 1.填方材料品种:素土 2.密实度:符合设计及规范要求 [工作内容] 1.填方 2.压实 | m3 | 233.72 | 9.24 | 2159.57
九冶 | 工程名称：汉宁路与汉阳路（西新街-天汉大道）供热管道工程Ⅰ标段-D219分支线，土建 | 7 | 040103001004 | 管顶+50cm以下土方回填 [项目特征] 1.填方材料品种:素土 2.密实度:符合设计及规范要求 3.人工夯实 | m3 | 21.17 | 20.4 | 431.87
九冶 | 工程名称：汉宁路与汉阳路（西新街-天汉大道）供热管道工程Ⅰ标段-D219分支线，土建 | 8 | 040103002002 | 余方弃置 [项目特征] 1.废弃料品种:开挖土 2.运距:13km [工作内容] 1.余方点装料运输至弃置点 | m3 | 145.08 | 41.79 | 6062.89
九冶 | 工程名称：汉宁路与汉阳路（西新街-天汉大道）供热管道工程Ⅰ标段-D219分支线，土建 | 9 | 040504008003 | DJ2井 [项目特征] 1.井的尺寸深度:净深7.4米 2.规格：3000*2400*4400+3400*2800*3000mm，井周边500mm范围内灰土回填，厚度500mm 3.井身及底板材料:C30，P6商品混凝土 4.盖板:C30预制混凝土盖板,抗渗P6 5.过梁:C30商品混凝土，抗渗P6 6.钢筋:HRB400,详见设计,图纸 7.混凝土垫层:C15商品混凝土 8.基础垫层:300灰土垫层 9.爬梯:铸铁爬梯，2套 10.人孔井:C30,p6商品混凝土 11.人孔井盖板:φ700mm球墨铸铁井盖（400级）2套,井盖甲供，不计取主材 12.防坠网安装2套 13.模板制作安装及支架 14.井的土方开挖回填工程量并入管沟 [工作内容] 1.垫层铺筑 2.钢筋绑扎、模板制作及安装，混凝土浇筑 3.养生 4.爬梯制作、安装 5.盖板、过梁制作、安装 6.井盖及井座制作、安装 | 座 | 1 | 98742.63 | 98742.63
九冶 | 工程名称：汉宁路与汉阳路（西新街-天汉大道）供热管道工程Ⅰ标段-D219分支线，安装 | 1 | 040501005001 | 预制直埋保温管D219*6mm（甲供，不计取主材）（供水) [项目特征] 1.管材材质:预制直埋保温管 2.管材规格:D219*6mm 3.防腐、保温要求:符合设计要求 [工作内容] 1.管道铺设 | m | 61.5 | 29.1 | 1789.65
九冶 | 工程名称：汉宁路与汉阳路（西新街-天汉大道）供热管道工程Ⅰ标段-D219分支线，安装 | 2 | 040501005002 | 预制直埋保温管D219*6mm（甲供，不计取主材）（回水) [项目特征] 1.管材材质:预制直埋保温管 2.管材规格:D219*6mm 3.防腐、保温要求:符合设计要求 [工作内容] 1.管道铺设 | m | 61.5 | 29.1 | 1789.65
九冶 | 工程名称：汉宁路与汉阳路（西新街-天汉大道）供热管道工程Ⅰ标段-D219分支线，安装 | 3 | 040502003006 | 预制直埋保温弯头(甲供，不计取主材） [项目特征] 1.管件类型:90°弯头 2.管径、壁厚:DN200mm，8mm 3.压力等级:2.5MPa [工作内容] 1.安装 | 个 | 4 | 94.53 | 378.12
九冶 | 工程名称：汉宁路与汉阳路（西新街-天汉大道）供热管道工程Ⅰ标段-D219分支线，安装 | 4 | 040503001001 | 三偏心金属硬密封蝶阀（甲供，不计取主材） [项目特征] 1.公称直径:DN200m 2.压力要求:2.5MPa 3.阀门类型:蝶阀 4.详见图纸 [工作内容] 1.安装 | 个 | 2 | 42.74 | 85.48
九冶 | 工程名称：汉宁路与汉阳路（西新街-天汉大道）供热管道工程Ⅰ标段-D219分支线，安装 | 5 | 040502010001 | 防水套管制作、安装 [项目特征] 1.钢性套管:D219*6mm管子用 [工作内容] 1.制作 2.安装 | 个 | 4 | 71.12 | 284.48
九冶 | 工程名称：汉宁路与汉阳路（西新街-天汉大道）供热管道工程Ⅰ标段-D219分支线，安装 | 6 | DB001 | 供热管道标志带 [项目特征] 1.符合设计及规范要求 | m | 123 | 0.5 | 61.5
九冶 | 工程名称：汉宁路与汉阳路（西新街-天汉大道）供热管道工程Ⅰ标段-D219分支线，安装 | 7 | 040503001002 | 泄水阀门 [项目特征] 1.阀门类型:泄水阀门，Q41-25C 2.详见图纸 3.焊接法兰 4.规格：DN50mm [工作内容] 1.安装 | 个 | 2 | 74.67 | 149.34
九冶 | 工程名称：汉宁路与汉阳路（西新街-天汉大道）供热管道工程Ⅰ标段-D219分支线，安装 | 8 | 040503001003 | 放气阀门 [项目特征] 1.阀门类型:泄水阀门，Q41-25C 2.详见图纸 3.焊接法兰 4.规格：DN20mm [工作内容] 1.安装 | 个 | 2 | 39.67 | 79.34
九冶 | 工程名称：汉宁路与汉阳路（西新街-天汉大道）供热管道工程Ⅰ标段-D219分支线，安装 | 9 | 040501005003 | 钢管铺设放气管道 [项目特征] 1.管材材质:焊接钢管 2.管材规格:D25*2.5 3.防腐：红丹环氧防锈漆 [工作内容] 1.管道防腐 2.管道铺设 3.管道接口 | m | 5 | 13.44 | 67.2
九冶 | 工程名称：汉宁路与汉阳路（西新街-天汉大道）供热管道工程Ⅰ标段-D219分支线，安装 | 10 | 040501005004 | 泄水管道 [项目特征] 1.管材材质:焊接钢管 2.管材规格:D57*3 3.防腐：红丹环氧防锈漆 [工作内容] 1.管道防腐 2.管道铺设 3.管道接口 | m | 5 | 30.92 | 154.6
九冶 | 工程名称：汉宁路与汉阳路（西新街-天汉大道）供热管道工程Ⅰ标段-D219分支线，安装 | 11 | 040501005005 | 泄水立管管道 [项目特征] 1.管材材质:焊接钢管 2.管材规格:D133*4 3.防腐：红丹环氧防锈漆 [工作内容] 1.管道防腐、保温 2.管道铺设 | m | 0.4 | 83.47 | 33.39
九冶 | 工程名称：汉宁路与汉阳路（西新街-天汉大道）供热管道工程Ⅰ标段-D219分支线，安装 | 12 | DB002 | 封堵 [项目特征] 1.D219管道封堵 [工作内容] 1.安装 | 个 | 1 | 318.41 | 318.41
九冶 | 工程名称：汉宁路与汉阳路（西新街-天汉大道）供热管道工程Ⅰ标段- D273分支线，土建 | 1 | 040101002001 | 挖沟槽土方 [项目特征] 1.土壤类别:综合土 2.挖土深度:4米以内 [工作内容] 1.土方开挖 | m3 | 224.65 | 9.09 | 2042.07
九冶 | 工程名称：汉宁路与汉阳路（西新街-天汉大道）供热管道工程Ⅰ标段- D273分支线，土建 | 2 | 040101002003 | 挖沟槽土方 [项目特征] 1.土壤类别:综合土 2.挖土深度:6米以内 3.基坑支撑 [工作内容] 1.土方开挖 2.围护、支撑 | m3 | 105.67 | 9.92 | 1048.25
九冶 | 工程名称：汉宁路与汉阳路（西新街-天汉大道）供热管道工程Ⅰ标段- D273分支线，土建 | 3 | 040103001001 | 细砂回填（管顶+20cm以下） [项目特征] 1.填方材料品种:细砂 2.密实度:符合设计及规范要求 [工作内容] 1.填方 2.压实 | m3 | 54.83 | 253.3 | 13888.44
九冶 | 工程名称：汉宁路与汉阳路（西新街-天汉大道）供热管道工程Ⅰ标段- D273分支线，土建 | 4 | 040103001002 | 砂砾石垫层（管道垫层） [项目特征] 1.填方材料品种:砂砾石 2.密实度:符合设计及规范要求 [工作内容] 1.填方 2.压实 | m3 | 21.45 | 272.79 | 5851.35
九冶 | 工程名称：汉宁路与汉阳路（西新街-天汉大道）供热管道工程Ⅰ标段- D273分支线，土建 | 5 | 040103001003 | 填方 [项目特征] 1.填方材料品种:素土 2.密实度:符合设计及规范要求 [工作内容] 1.填方 2.压实 | m3 | 216.49 | 9.24 | 2000.37
九冶 | 工程名称：汉宁路与汉阳路（西新街-天汉大道）供热管道工程Ⅰ标段- D273分支线，土建 | 6 | 040103001004 | 管顶+50cm以下土方回填 [项目特征] 1.填方材料品种:素土 2.密实度:符合设计及规范要求 3.人工夯实 [工作内容] 1.填方 2.压实 | m3 | 21.45 | 20.4 | 437.58
九冶 | 工程名称：汉宁路与汉阳路（西新街-天汉大道）供热管道工程Ⅰ标段- D273分支线，土建 | 7 | 040103002002 | 余方弃置 [项目特征] 1.废弃料品种:开挖土 | m3 | 56.69 | 41.79 | 2369.08
九冶 | 工程名称：汉宁路与汉阳路（西新街-天汉大道）供热管道工程Ⅰ标段- D273分支线，土建 | 8 | 040504008003 | FJ1井 [项目特征] 1.井的尺寸深度:净深1.8米 2.规格：1800*2500*1800mm，井周边500mm范围内灰土回填，厚度500mm 3.井身及底板材料:C30，P6商品混凝土 4.盖板:C30预制混凝土盖板,抗渗P6 5.过梁:C30商品混凝土，抗渗P6 6.钢筋:HRB400,详见设计,图纸 7.混凝土垫层:C15商品混凝土 8.基础垫层:300灰土垫层 9.爬梯:铸铁爬梯，2套 10.人孔井:C30,p6商品混凝土 11.人孔井盖板:φ700mm球墨铸铁井盖（400级）2套,井盖甲供，不计取主材 12.防坠网安装2套 13.模板制作安装及支架 14.井的土方开挖回填工程量并入管沟 [工作内容] 1.垫层铺筑 2.钢筋绑扎、模板制作及安装，混凝土浇筑 3.养生 4.爬梯制作、安装 5.盖板、过梁制作、安装 6.井盖及井座制作、安装 | 座 | 1 | 16741.37 | 16741.37
九冶 | 工程名称：汉宁路与汉阳路（西新街-天汉大道）供热管道工程Ⅰ标段-D273分支线，安装 | 1 | 040501005001 | 预制直埋保温管D273*6mm（甲供，不计取主材）（供水) [项目特征] 1.管材材质:预制直埋保温管 2.管材规格:D273*6mm 3.防腐、保温要求:符合设计要求 [工作内容] 1.管道铺设 | m | 49 | 39.97 | 1958.53
九冶 | 工程名称：汉宁路与汉阳路（西新街-天汉大道）供热管道工程Ⅰ标段-D273分支线，安装 | 2 | 040501005002 | 预制直埋保温管D273*6mm（甲供，不计取主材）（回水) [项目特征] 1.管材材质:预制直埋保温管 2.管材规格:D273*6mm 3.防腐、保温要求:符合设计要求 [工作内容] 1.管道铺设 | m | 49 | 39.97 | 1958.53
九冶 | 工程名称：汉宁路与汉阳路（西新街-天汉大道）供热管道工程Ⅰ标段-D273分支线，安装 | 3 | 040502003006 | 预制直埋保温弯头(甲供，不计取主材） [项目特征] 1.管件类型:90°弯头 2.管径、壁厚:DN200mm，8mm 3.压力等级:2.5MPa [工作内容] 1.安装 | 个 | 4 | 94.53 | 378.12
九冶 | 工程名称：汉宁路与汉阳路（西新街-天汉大道）供热管道工程Ⅰ标段-D273分支线，安装 | 4 | 040503001001 | 三偏心金属硬密封蝶阀（甲供，不计取主材） [项目特征] 1.公称直径:DN200m 2.压力要求:2.5MPa 3.阀门类型:蝶阀 4.详见图纸 [工作内容] 1.安装 | 个 | 2 | 42.74 | 85.48
九冶 | 工程名称：汉宁路与汉阳路（西新街-天汉大道）供热管道工程Ⅰ标段-D273分支线，安装 | 5 | 040502012001 | 单向无泄漏补偿器（甲供，不计取主材） [项目特征] 1.压力要求:1.6MPa 2.公称直径:250mm 3.接口形式:焊接 [工作内容] 1.安装 | 个 | 2 | 315.48 | 630.96
九冶 | 工程名称：汉宁路与汉阳路（西新街-天汉大道）供热管道工程Ⅰ标段-D273分支线，安装 | 6 | 040502010001 | 防水套管制作、安装 | 个 | 4 | 95.65 | 382.6
九冶 | 工程名称：汉宁路与汉阳路（西新街-天汉大道）供热管道工程Ⅰ标段-D273分支线，安装 | 7 | DB001 | 供热管道标志带 [项目特征] 1.符合设计及规范要求 [工作内容] 1.铺设 | m | 98 | 0.5 | 49
九冶 | 工程名称：汉宁路与汉阳路（西新街-天汉大道）供热管道工程Ⅰ标段-D273分支线，安装 | 8 | 040503001002 | 泄水阀门 [项目特征] 1.阀门类型:泄水阀门，Q41-25C 2.详见图纸 3.焊接法兰 4.DN50mm [工作内容] 1.安装 | 个 | 2 | 74.67 | 149.34
九冶 | 工程名称：汉宁路与汉阳路（西新街-天汉大道）供热管道工程Ⅰ标段-D273分支线，安装 | 9 | 040503001003 | 放气阀门 [项目特征] 1.阀门类型:泄水阀门，Q41-25C 2.详见图纸 3.焊接法兰 4.DN20mm [工作内容] 1.安装 | 个 | 2 | 39.67 | 79.34
九冶 | 工程名称：汉宁路与汉阳路（西新街-天汉大道）供热管道工程Ⅰ标段-D273分支线，安装 | 10 | 040501005003 | 钢管铺设放气管道 [项目特征] 1.管材材质:焊接钢管 2.管材规格:D25*2.5 3.防腐：红丹环氧防锈漆 [工作内容] 1.管道防腐 2.管道铺设 3.管道接口 | m | 5 | 13.44 | 67.2
九冶 | 工程名称：汉宁路与汉阳路（西新街-天汉大道）供热管道工程Ⅰ标段-D273分支线，安装 | 11 | 040501005004 | 泄水管道 [项目特征] 1.管材材质:焊接钢管 2.管材规格:D57*3 3.防腐：红丹环氧防锈漆 [工作内容] 1.管道防腐 2.管道铺设 3.管道接口 | m | 5 | 30.92 | 154.6
九冶 | 工程名称：汉宁路与汉阳路（西新街-天汉大道）供热管道工程Ⅰ标段-D273分支线，安装 | 12 | 040501005005 | 泄水立管管道 [项目特征] 1.管材材质:焊接钢管 2.管材规格:D159*4.5 3.防腐：红丹环氧防锈漆 [工作内容] 1.管道防腐 2.管道铺设 3.管道接口 | m | 0.4 | 83.94 | 33.58
九冶 | 工程名称：汉宁路与汉阳路（西新街-天汉大道）供热管道工程Ⅰ标段-D273分支线，安装 | 13 | DB002 | 封堵 [项目特征] 1.D273管道封堵 [工作内容] 1.安装 | 个 | 1 | 565.61 | 565.61
九冶 | 工程名称：汉宁路与汉阳路（西新街-天汉大道）供热管道工程Ⅰ标段-D325分支线，土建 | 1 | 040101002001 | 挖沟槽土方 [项目特征] 1.土壤类别:综合土 2.挖土深度:4米以内 [工作内容] 1.土方开挖 | m3 | 105.75 | 9.09 | 961.27
九冶 | 工程名称：汉宁路与汉阳路（西新街-天汉大道）供热管道工程Ⅰ标段-D325分支线，土建 | 2 | 040101002003 | 挖沟槽土方 [项目特征] 1.土壤类别:综合土 2.挖土深度:6米以内 3.基坑支撑 [工作内容] 1.土方开挖 2.围护、支撑 | m3 | 465.54 | 9.92 | 4618.16
九冶 | 工程名称：汉宁路与汉阳路（西新街-天汉大道）供热管道工程Ⅰ标段-D325分支线，土建 | 3 | 040103001001 | 细砂回填（管顶+20cm以下） [项目特征] 1.填方材料品种:细砂 2.密实度:符合设计及规范要求 [工作内容] 1.填方 2.压实 | m3 | 27.52 | 253.3 | 6970.82
九冶 | 工程名称：汉宁路与汉阳路（西新街-天汉大道）供热管道工程Ⅰ标段-D325分支线，土建 | 4 | 040103001002 | 砂砾石垫层（管道垫层） [项目特征] 1.填方材料品种:砂砾石 2.密实度:符合设计及规范要求 [工作内容] 1.填方 2.压实 | m3 | 40.47 | 272.78 | 11039.41
九冶 | 工程名称：汉宁路与汉阳路（西新街-天汉大道）供热管道工程Ⅰ标段-D325分支线，土建 | 5 | 040103001003 | 填方 [项目特征] 1.填方材料品种:素土 2.密实度:符合设计及规范要求 [工作内容] 1.填方 2.压实 | m3 | 220.45 | 9.24 | 2036.96
九冶 | 工程名称：汉宁路与汉阳路（西新街-天汉大道）供热管道工程Ⅰ标段-D325分支线，土建 | 6 | 040103001004 | 管顶+50cm以下土方回填 [项目特征] 1.填方材料品种:素土 2.密实度:符合设计及规范要求 3.人工夯实 [工作内容] 1.填方 2.压实 | m3 | 40.47 | 20.4 | 825.59
九冶 | 工程名称：汉宁路与汉阳路（西新街-天汉大道）供热管道工程Ⅰ标段-D325分支线，土建 | 7 | 040103002002 | 余方弃置 [项目特征] 1.废弃料品种:开挖土 | m3 | 271.23 | 41.78 | 11331.99
九冶 | 工程名称：汉宁路与汉阳路（西新街-天汉大道）供热管道工程Ⅰ标段-D325分支线，土建 | 8 | 040504008003 | DJ1井 [项目特征] 1.井的尺寸深度:净深5.1米 2.规格：3000*3000*5100mm，井周边500mm范围内灰土回填，厚度500mm 3.井身及底板材料:C30，P6商品混凝土 4.盖板:C30预制混凝土盖板,抗渗P6 5.过梁:C30商品混凝土，抗渗P6 6.钢筋:HRB400,详见设计,图纸 7.混凝土垫层:C15商品混凝土 8.基础垫层:300灰土垫层 9.爬梯:铸铁爬梯，2套 10.人孔井:C30,p6商品混凝土 11.人孔井盖板:φ700mm球墨铸铁井盖（400级）2套,井盖甲供，不计取主材 12.防坠网安装2套 13.模板制作安装及支架 14.井的土方开挖回填工程量并入管沟 [工作内容] 1.垫层铺筑 2.钢筋绑扎、模板制作及安装，混凝土浇筑 3.养生 4.爬梯制作、安装 5.盖板、过梁制作、安装 6.井盖及井座制作、安装 | 座 | 1 | 63545.7 | 63545.7
九冶 | 工程名称：汉宁路与汉阳路（西新街-天汉大道）供热管道工程Ⅰ标段-D325分支线，土建 | 9 | 040504007001 | 固定墩G2a [项目特征] 1.规格：2300*2100*2200mm（详见图纸） 2.垫层:500mm厚3：7灰土垫层及3米范围内周边回填，厚度500mm 3.基础垫层:C15混凝土垫层 4.敦身:C30,P6商品混凝土 | 座 | 1 | 7789.54 | 7789.54
九冶 | 工程名称：汉宁路与汉阳路（西新街-天汉大道）供热管道工程Ⅰ标段-D325分支线，土建 | 10 | 040701001001 | 固定支墩上的固定节安装钢板及铁件 [项目特征] 1.材质:Q235 2.规格:详见图纸 [工作内容] 1.制作、安装 | kg | 422.02 | 7.82 | 3300.2
九冶 | 工程名称：汉宁路与汉阳路（西新街-天汉大道）供热管道工程Ⅰ标段-D325分支线，安装 | 1 | 040501005001 | 预制直埋保温管D325*7mm（甲供，不计取主材）（供水) [项目特征] 1.管材材质:预制直埋保温管 2.管材规格:D325*7mm 3.防腐、保温要求:符合设计要求 [工作内容] 1.管道铺设 | m | 93.8 | 43.3 | 4061.54
九冶 | 工程名称：汉宁路与汉阳路（西新街-天汉大道）供热管道工程Ⅰ标段-D325分支线，安装 | 2 | 040501005002 | 预制直埋保温管D325*7mm（甲供，不计取主材）（回水) [项目特征] 1.管材材质:预制直埋保温管 2.管材规格:D325*7mm 3.防腐、保温要求:符合设计要求 [工作内容] 1.管道铺设 | m | 93.8 | 43.3 | 4061.54
九冶 | 工程名称：汉宁路与汉阳路（西新街-天汉大道）供热管道工程Ⅰ标段-D325分支线，安装 | 3 | 040502003006 | 预制直埋保温弯头(甲供，不计取主材） [项目特征] 1.管件类型:90°弯头 2.管径、壁厚:DN300mm，9mm 3.压力等级:2.5MPa [工作内容] 1.安装 | 个 | 2 | 162.28 | 324.56
九冶 | 工程名称：汉宁路与汉阳路（西新街-天汉大道）供热管道工程Ⅰ标段-D325分支线，安装 | 4 | 040502003007 | 预制直埋保温弯头(甲供，不计取主材） [项目特征] 1.管件类型:176°+175°弯头 2.管径、壁厚:DN300mm，9mm 3.压力等级:2.5MPa [工作内容] 1.安装 | 个 | 6 | 162.28 | 973.68
九冶 | 工程名称：汉宁路与汉阳路（西新街-天汉大道）供热管道工程Ⅰ标段-D325分支线，安装 | 5 | 040502012001 | 横向大拉杆金属波纹补偿器（甲供，不计取主材） [项目特征] 1.压力要求:1.6MPa 2.公称直径:DN300mm 3.接口形式:焊接 [工作内容] 1.安装 | 个 | 2 | 318.89 | 637.78
九冶 | 工程名称：汉宁路与汉阳路（西新街-天汉大道）供热管道工程Ⅰ标段-D325分支线，安装 | 6 | 040503001001 | 三偏心金属硬密封蝶阀（甲供，不计取主材） [项目特征] 1.公称直径:DN300m 2.压力要求:2.5MPa 3.阀门类型:蝶阀 | 个 | 2 | 108.86 | 217.72
九冶 | 工程名称：汉宁路与汉阳路（西新街-天汉大道）供热管道工程Ⅰ标段-D325分支线，安装 | 7 | 040502010001 | 防水套管制作、安装 [项目特征] 1.钢性套管:D325*7mm管子用 [工作内容] 1.制作 2.安装 | 个 | 4 | 95.65 | 382.6
九冶 | 工程名称：汉宁路与汉阳路（西新街-天汉大道）供热管道工程Ⅰ标段-D325分支线，安装 | 8 | DB001 | 供热管道标志带 [项目特征] 1.符合设计及规范要求 [工作内容] 1.铺设 | m | 187.6 | 0.5 | 93.8
九冶 | 工程名称：汉宁路与汉阳路（西新街-天汉大道）供热管道工程Ⅰ标段-D325分支线，安装 | 9 | 040503001002 | 泄水阀门 [项目特征] 1.阀门类型:泄水阀门，Q41-25C 2.详见图纸 3.焊接法兰 4.规格：D70mm [工作内容] 1.安装 | 个 | 2 | 81.78 | 163.56
九冶 | 工程名称：汉宁路与汉阳路（西新街-天汉大道）供热管道工程Ⅰ标段-D325分支线，安装 | 10 | 040503001003 | 放气阀门 [项目特征] 1.阀门类型:泄水阀门，Q41-25C 2.详见图纸 3.焊接法兰 4.规格：D20mm [工作内容] 1.安装 | 个 | 2 | 39.67 | 79.34
九冶 | 工程名称：汉宁路与汉阳路（西新街-天汉大道）供热管道工程Ⅰ标段-D325分支线，安装 | 11 | 040501005006 | 钢管铺设放气管道 [项目特征] 1.管材材质:焊接钢管 2.管材规格:D25*2.5 3.防腐：红丹环氧防锈漆2遍 [工作内容] 1.管道防腐、保温 2.管道铺设 3.管道接口 | m | 5 | 16.93 | 84.65
九冶 | 工程名称：汉宁路与汉阳路（西新街-天汉大道）供热管道工程Ⅰ标段-D325分支线，安装 | 12 | 040501005004 | 泄水管道 | m | 5 | 47.46 | 237.3
九冶 | 工程名称：汉宁路与汉阳路（西新街-天汉大道）供热管道工程Ⅰ标段-D325分支线，安装 | 13 | 040501005005 | 泄水立管管道 [项目特征] 1.管材材质:焊接钢管 2.管材规格:D219*6 3.防腐：红丹环氧防锈漆 [工作内容] 1.管道防腐 2.管道铺设 3.管道接口 | m | 0.8 | 168.07 | 134.46
九冶 | 工程名称：汉宁路与汉阳路（西新街-天汉大道）供热管道工程Ⅰ标段-D325分支线，安装 | 14 | DB002 | 封堵 [项目特征] 1.D325管道封堵 [工作内容] 1.安装 | 个 | 1 | 565.61 | 565.61
九冶 | 工程名称：汉宁路与汉阳路（西新街-天汉大道）供热管道工程Ⅰ标段-主管线D720,10土建 | 1 | 040801001002 | 拆除路面 [项目特征] 1.材质:沥青混凝土 2.厚度:10cm [工作内容] 1.拆除 | m2 | 168.14 | 2.3 | 386.72
九冶 | 工程名称：汉宁路与汉阳路（西新街-天汉大道）供热管道工程Ⅰ标段-主管线D720,10土建 | 2 | 040801002001 | 拆除基层 [项目特征] 1.材质:水泥稳定碎石20cm+20cm水泥稳定砾石 2.厚度:40cm [工作内容] 1.拆除 | m2 | 168.14 | 5.66 | 951.67
九冶 | 工程名称：汉宁路与汉阳路（西新街-天汉大道）供热管道工程Ⅰ标段-主管线D720,10土建 | 3 | 040801002002 | 拆除基层 [项目特征] 1.材质:级配砂砾 2.厚度:30cm [工作内容] 1.拆除 | m2 | 168.14 | 4.23 | 711.23
九冶 | 工程名称：汉宁路与汉阳路（西新街-天汉大道）供热管道工程Ⅰ标段-主管线D720,10土建 | 4 | 040103002001 | 拆除垃圾弃置 [项目特征] 1.废弃料品种:拆除垃圾外运 2.运距:13KM [工作内容] 1.余方点装料运输至弃置点 | m3 | 134.51 | 41.78 | 5619.83
九冶 | 工程名称：汉宁路与汉阳路（西新街-天汉大道）供热管道工程Ⅰ标段-主管线D720,10土建 | 5 | 040202014001 | 石灰、粉煤灰、碎（砾）石 [项目特征] 1.材料品种:水泥稳定碎石 2.厚度:20cm 3.碎（砾）石规格:符合设计及规范要求 [工作内容] 1.拌和 2.铺筑 3.找平 4.碾压 5.养护 | m2 | 168.14 | 63.29 | 10641.58
九冶 | 工程名称：汉宁路与汉阳路（西新街-天汉大道）供热管道工程Ⅰ标段-主管线D720,10土建 | 6 | 040202014002 | 石灰、粉煤灰、碎（砾）石 [项目特征] 1.材料品种:水泥稳定砾石 2.厚度:20cm 3.碎（砾）石规格:符合设计及规范 | m2 | 168.14 | 52.05 | 8751.69
九冶 | 工程名称：汉宁路与汉阳路（西新街-天汉大道）供热管道工程Ⅰ标段-主管线D720,10土建 | 7 | 040202008001 | 级配砂砾石 [项目特征] 1.厚度:30cm [工作内容] 1.拌和 2.铺筑 3.找平 4.碾压 5.养护 | m2 | 168.14 | 68.43 | 11505.82
九冶 | 工程名称：汉宁路与汉阳路（西新街-天汉大道）供热管道工程Ⅰ标段-主管线D720,10土建 | 8 | 040203004001 | 沥青混凝土 [项目特征] 1.沥青品种:AC-13厚4cm [工作内容] 1.洒铺底油 2.铺筑 3.碾压 | m2 | 168.14 | 58.3 | 9802.56
九冶 | 工程名称：汉宁路与汉阳路（西新街-天汉大道）供热管道工程Ⅰ标段-主管线D720,10土建 | 9 | 040203004002 | 沥青混凝土 [项目特征] 1.沥青品种:AC-20厚6cm [工作内容] 1.洒铺底油 2.铺筑 3.碾压 | m2 | 168.14 | 82.74 | 13911.9
九冶 | 工程名称：汉宁路与汉阳路（西新街-天汉大道）供热管道工程Ⅰ标段-主管线D720,10土建 | 10 | 040101002002 | 挖沟槽土方 [项目特征] 1.土壤类别:综合土 2.挖土深度:2米以内 [工作内容] 1.土方开挖 | m3 | 61.21 | 8.25 | 504.98
九冶 | 工程名称：汉宁路与汉阳路（西新街-天汉大道）供热管道工程Ⅰ标段-主管线D720,10土建 | 11 | 040101002001 | 挖沟槽土方 [项目特征] 1.土壤类别:综合土 2.挖土深度:4米以内 [工作内容] 1.土方开挖 | m3 | 4539 | 9.09 | 41259.51
九冶 | 工程名称：汉宁路与汉阳路（西新街-天汉大道）供热管道工程Ⅰ标段-主管线D720,10土建 | 12 | 040101002003 | 挖沟槽土方 [项目特征] | m3 | 4830.2 | 9.92 | 47915.58
九冶 | 工程名称：汉宁路与汉阳路（西新街-天汉大道）供热管道工程Ⅰ标段-主管线D720,10土建 | 13 | 040101002004 | 挖沟槽土方 [项目特征] 1.土壤类别:综合土 2.挖土深度:8米以内 3.基坑支撑 [工作内容] 1.土方开挖 2.围护、支撑 | m3 | 752.38 | 11.36 | 8547.04
九冶 | 工程名称：汉宁路与汉阳路（西新街-天汉大道）供热管道工程Ⅰ标段-主管线D720,10土建 | 14 | 040103001001 | 细砂回填（管顶+20cm以下） [项目特征] 1.填方材料品种:细砂 2.密实度:符合设计及规范要求 [工作内容] 1.填方 2.压实 | m3 | 1754.72 | 253.3 | 444470.58
九冶 | 工程名称：汉宁路与汉阳路（西新街-天汉大道）供热管道工程Ⅰ标段-主管线D720,10土建 | 15 | 040103001002 | 砂砾石垫层（管道垫层） [项目特征] 1.填方材料品种:砂砾石 2.密实度:符合设计及规范要求 [工作内容] 1.填方 2.压实 | m3 | 677.65 | 272.78 | 184849.37
九冶 | 工程名称：汉宁路与汉阳路（西新街-天汉大道）供热管道工程Ⅰ标段-主管线D720,10土建 | 16 | 040103001003 | 填方 [项目特征] 1.填方材料品种:素土 2.密实度:符合设计及规范要求 [工作内容] 1.填方 2.压实 | m3 | 5656.42 | 9.24 | 52265.32
九冶 | 工程名称：汉宁路与汉阳路（西新街-天汉大道）供热管道工程Ⅰ标段-主管线D720,10土建 | 17 | 040103001004 | 管顶+50cm以下土方回填 [项目特征] 1.填方材料品种:素土 2.密实度:符合设计及规范要求 3.人工夯实 [工作内容] 1.填方 2.压实 | m3 | 677.65 | 20.4 | 13824.06
九冶 | 工程名称：汉宁路与汉阳路（西新街-天汉大道）供热管道工程Ⅰ标段-主管线D720,10土建 | 18 | 040103002002 | 余方弃置 [项目特征] 1.废弃料品种:开挖土 | m3 | 2898.61 | 41.78 | 121103.93
九冶 | 工程名称：汉宁路与汉阳路（西新街-天汉大道）供热管道工程Ⅰ标段-主管线D720,10土建 | 19 | 040504008003 | BJ2、BJ3、BJ4、BJ5井 [项目特征] 1.井的尺寸深度:净深2.2米 2.规格：2600*3400*2200mm，井周边500mm范围内灰土回填，厚度500mm 3.井身及底板材料:C30，P6商品混凝土 4.盖板:C30预制混凝土盖板,抗渗P6 5.过梁:C30商品混凝土，抗渗P6 6.钢筋:HRB400,详见设计,图纸 7.混凝土垫层:C15商品混凝土 8.基础垫层:300灰土垫层 9.爬梯:铸铁爬梯，2套 10.人孔井:C30,p6商品混凝土 11.人孔井盖板:φ700mm球墨铸铁井盖（400级）2套,井盖甲供，不计取主材 12.防坠网安装2套 13.模板制作安装及支架 14.井的土方开挖回填工程量并入管沟 [工作内容] 1.垫层铺筑 2.钢筋绑扎、模板制作及安装，混凝土浇筑 3.养生 4.爬梯制作、安装 5.盖板、过梁制作、安装 6.井盖及井座制作、安装 | 座 | 4 | 31584.46 | 126337.84
九冶 | 工程名称：汉宁路与汉阳路（西新街-天汉大道）供热管道工程Ⅰ标段-主管线D720,10土建 | 20 | 040504008004 | FJ3井 [项目特征] 1.井的尺寸深度:净深2.4米 2.规格：2000*3800*2400mm，井周边500mm范围内灰土回填，厚度500mm 3.井身及底板材料:C30，P6商品混凝土 4.盖板:C30预制混凝土盖板,抗渗P6 5.过梁:C30商品混凝土，抗渗P6 | 座 | 1 | 29661.77 | 29661.77
九冶 | 工程名称：汉宁路与汉阳路（西新街-天汉大道）供热管道工程Ⅰ标段-主管线D720,10土建 | 21 | 040504008006 | BJ1井 [项目特征] 1.井的尺寸深度:净深2.4米 2.规格：3800*3800*2400mm，井周边500mm范围内灰土回填，厚度500mm 3.井身及底板材料:C30，P6商品混凝土 4.盖板:C30预制混凝土盖板,抗渗P6 5.过梁:C30商品混凝土，抗渗P6 6.钢筋:HRB400,详见设计,图纸 7.混凝土垫层:C15商品混凝土 8.基础垫层:300灰土垫层 9.爬梯:铸铁爬梯，2套 10.人孔井:C30,p6商品混凝土 11.人孔井盖板:φ700mm球墨铸铁井盖（400级）2套,井盖甲供，不计取主材 12.防坠网安装2套 13.模板制作安装及支架 14.井的土方开挖回填工程量并入管沟 [工作内容] 1.垫层铺筑 2.钢筋绑扎、模板制作及安装，混凝土浇筑 3.养生 | 座 | 1 | 41229.98 | 41229.98
九冶 | 工程名称：汉宁路与汉阳路（西新街-天汉大道）供热管道工程Ⅰ标段-主管线D720,10土建 | 22 | 040504007001 | 固定墩G1、G2、G3、G4 [项目特征] 1.规格：4500*4200*3300mm（详见图纸） 2.垫层:500mm厚3：7灰土垫层及3米范围内周边回填，厚度500mm 3.基础垫层:C15混凝土垫层 4.敦身:C30,P6商品混凝土 5.钢筋:HRB400,相见图纸 6.模板安拆 7.土方开挖及周边回填计入管沟中 [工作内容] 1.垫层铺筑 2.钢筋绑扎，混凝土浇筑 3.养生 4.预埋钢板铁件制作安装 5.模板安拆 | 座 | 4 | 26950.09 | 107800.36
九冶 | 工程名称：汉宁路与汉阳路（西新街-天汉大道）供热管道工程Ⅰ标段-主管线D720,10土建 | 23 | 040701001001 | 固定支墩上的固定节安装钢板及铁件 [项目特征] 1.材质:Q235 2.规格:详见图纸 [工作内容] 1.制作、安装 | kg | 4622.08 | 7.82 | 36144.67
九冶 | 工程名称：汉宁路与汉阳路（西新街-天汉大道）供热管道工程Ⅰ标段-主管线D720,10安装 | 1 | 040501005001 | 预制直埋保温管D720*10mm（甲供，不计取主材）（供水) [项目特征] 1.管材材质:预制直埋保温管 2.管材规格:D720*10mm 3.防腐、保温要求:符合设计要求 [工作内容] 1.管道铺设 | m | 940.4 | 98.62 | 92742.25
九冶 | 工程名称：汉宁路与汉阳路（西新街-天汉大道）供热管道工程Ⅰ标段-主管线D720,10安装 | 2 | 040501005002 | 预制直埋保温管D720*10mm（甲供，不计取主材）（回水) [项目特征] 1.管材材质:预制直埋保温管 2.管材规格:D720*10mm 3.防腐、保温要求:符合设计要求 [工作内容] 1.管道铺设 | m | 940.4 | 98.62 | 92742.25
九冶 | 工程名称：汉宁路与汉阳路（西新街-天汉大道）供热管道工程Ⅰ标段-主管线D720,10安装 | 3 | 040502003001 | 预制直埋三通（甲供，不计取主材） [项目特征] 1.管件类型:三通 2.管径、壁厚:,DN700*700*300mm 3.压力等级:2.5MPa [工作内容] 1.制作 2.安装 | 个 | 2 | 639.08 | 1278.16
九冶 | 工程名称：汉宁路与汉阳路（西新街-天汉大道）供热管道工程Ⅰ标段-主管线D720,10安装 | 4 | 040502003002 | 预制直埋三通（甲供，不计取主材） [项目特征] 1.管件类型:三通 2.管径、壁厚:,DN700*700*250mm 3.压力等级:2.5MPa [工作内容] 1.制作 2.安装 | 个 | 2 | 639.08 | 1278.16
九冶 | 工程名称：汉宁路与汉阳路（西新街-天汉大道）供热管道工程Ⅰ标段-主管线D720,10安装 | 5 | 040502003003 | 预制直埋三通（甲供，不计取主材） [项目特征] 1.管件类型:三通 2.管径、壁厚:,DN700*700*200mm 3.压力等级:2.5MPa [工作内容] 1.制作 2.安装 | 个 | 2 | 639.08 | 1278.16
九冶 | 工程名称：汉宁路与汉阳路（西新街-天汉大道）供热管道工程Ⅰ标段-主管线D720,10安装 | 6 | 040502003004 | 预制直埋跨越三通（甲供，不计取主材） [项目特征] | 个 | 2 | 639.08 | 1278.16
九冶 | 工程名称：汉宁路与汉阳路（西新街-天汉大道）供热管道工程Ⅰ标段-主管线D720,10安装 | 7 | 040502003006 | 预制直埋保温弯头(甲供，不计取主材） [项目特征] 1.管件类型:90°弯头 2.管径、壁厚:DN700mm，12mm 3.压力等级:2.5MPa [工作内容] 1.安装 | 个 | 14 | 419.68 | 5875.52
九冶 | 工程名称：汉宁路与汉阳路（西新街-天汉大道）供热管道工程Ⅰ标段-主管线D720,10安装 | 8 | 040502003007 | 预制直埋保温弯头(甲供，不计取主材） [项目特征] 1.管件类型:116.2°弯头 2.管径、壁厚:DN700mm，12mm 3.压力等级:2.5MPa [工作内容] 1.安装 | 个 | 2 | 419.68 | 839.36
九冶 | 工程名称：汉宁路与汉阳路（西新街-天汉大道）供热管道工程Ⅰ标段-主管线D720,10安装 | 9 | 040502012001 | 单向无泄漏补偿器（甲供，不计取主材） [项目特征] 1.压力要求:1.6MPa 2.公称直径:700mm 3.接口形式:焊接 [工作内容] 1.安装 | 个 | 8 | 900.14 | 7201.12
九冶 | 工程名称：汉宁路与汉阳路（西新街-天汉大道）供热管道工程Ⅰ标段-主管线D720,10安装 | 10 | 040503001001 | 三偏心金属硬密封蝶阀（甲供，不计取主材） [项目特征] 1.公称直径:DN700m 2.压力要求:2.5MPa 3.阀门类型:蝶阀 4.详见图纸 [工作内容] 1.安装 | 个 | 2 | 289.45 | 578.9
九冶 | 工程名称：汉宁路与汉阳路（西新街-天汉大道）供热管道工程Ⅰ标段-主管线D720,10安装 | 11 | 040503001002 | Q61H-25C旁通球阀（甲供，不计取主材） [项目特征] 1.公称直径:DN700m 2.压力要求:2.5MPa 3.阀门类型:蝶阀 4.详见图纸 [工作内容] | 个 | 2 | 289.45 | 578.9
九冶 | 工程名称：汉宁路与汉阳路（西新街-天汉大道）供热管道工程Ⅰ标段-主管线D720,10安装 | 12 | 040502010001 | 防水套管制作、安装 [项目特征] 1.钢性套管:D720*10mm管子用 [工作内容] 1.制作 2.安装 | 个 | 28 | 196.12 | 5491.36
九冶 | 工程名称：汉宁路与汉阳路（西新街-天汉大道）供热管道工程Ⅰ标段-主管线D720,10安装 | 13 | DB001 | 供热管道标志带 [项目特征] 1.符合设计及规范要求 [工作内容] 1.铺设 | m | 1880.8 | 0.5 | 940.4
九冶 | 工程名称：汉宁路与汉阳路（西新街-天汉大道）供热管道工程Ⅰ标段-主管线D720,10安装 | 14 | 040503001003 | 泄水阀门 [项目特征] 1.阀门类型:泄水阀门，Q41-25C 2.详见图纸 3.规格：D133mm [工作内容] 1.安装 | 个 | 6 | 181.35 | 1088.1
九冶 | 工程名称：汉宁路与汉阳路（西新街-天汉大道）供热管道工程Ⅰ标段-主管线D720,10安装 | 15 | 040503001004 | 放气阀门 [项目特征] 1.阀门类型:泄水阀门，Q41-25C 2.详见图纸 3.规格：D32mm [工作内容] 1.安装 | 个 | 4 | 54.67 | 218.68
九冶 | 工程名称：汉宁路与汉阳路（西新街-天汉大道）供热管道工程Ⅰ标段-主管线D720,10安装 | 16 | 040501005003 | 钢管铺设放气管道 [项目特征] 1.管材材质:焊接钢管 2.管材规格:D32*2.5 3.防腐：红丹环氧防锈漆 [工作内容] 1.管道防腐 2.管道铺设 3.管道接口 | m | 15 | 21.52 | 322.8
九冶 | 工程名称：汉宁路与汉阳路（西新街-天汉大道）供热管道工程Ⅰ标段-主管线D720,10安装 | 17 | 040501005005 | 泄水管道 [项目特征] 1.管材材质:焊接钢管 2.管材规格:D133*4 3.防腐：红丹环氧防锈漆 | m | 15 | 83.48 | 1252.2
九冶 | 工程名称：汉宁路与汉阳路（西新街-天汉大道）供热管道工程Ⅰ标段-主管线D720,10安装 | 18 | 040501005006 | 泄水立管管道 [项目特征] 1.管材材质:焊接钢管 2.管材规格:D325*7 3.防腐：红丹环氧防锈漆 [工作内容] 1.管道防腐 2.管道铺设 3.管道接口 | m | 3.44 | 205.03 | 705.3

## 荣丰
单位 | 工程名称 | 序号 | 项目编码 | 项目名称 | 计量单位 | 工程数量 | 综合单价（元） | 合价（元）
荣丰 | 工程名称：汉宁路与汉阳路（西新街-天汉大道）供热管道工程Ⅰ标段-D273分支线-土建 | 1 | 040101002001 | 挖沟槽土方 [项目特征] 1.土壤类别:综合土 2.挖土深度:4米以内 [工作内容] 1.土方开挖 | m3 | 187.97 | 6.21 | 1167.29
荣丰 | 工程名称：汉宁路与汉阳路（西新街-天汉大道）供热管道工程Ⅰ标段-D273分支线-土建 | 2 | 040101002003 | 挖沟槽土方 [项目特征] 1.土壤类别:综合土 2.挖土深度:6米以内 3.基坑支撑 [工作内容] 1.土方开挖 2.围护、支撑 | m3 | 85.18 | 6.56 | 558.78
荣丰 | 工程名称：汉宁路与汉阳路（西新街-天汉大道）供热管道工程Ⅰ标段-D273分支线-土建 | 3 | 040103001001 | 细砂回填（管顶+20cm以下） [项目特征] 1.填方材料品种:细砂 2.密实度:符合设计及规范要求 [工作内容] 1.填方 2.压实 | m3 | 44.2 | 281.36 | 12436.11
荣丰 | 工程名称：汉宁路与汉阳路（西新街-天汉大道）供热管道工程Ⅰ标段-D273分支线-土建 | 4 | 040103001002 | 砂砾石垫层（管道垫层） [项目特征] 1.填方材料品种:砂砾石 2.密实度:符合设计及规范要求 [工作内容] 1.填方 2.压实 | m3 | 18.29 | 152.63 | 2791.6
荣丰 | 工程名称：汉宁路与汉阳路（西新街-天汉大道）供热管道工程Ⅰ标段-D273分支线-土建 | 5 | 040103001003 | 填方 [项目特征] 1.填方材料品种:素土 2.密实度:符合设计及规范要求 [工作内容] 1.填方 2.压实 | m3 | 174.52 | 19.36 | 3378.71
荣丰 | 工程名称：汉宁路与汉阳路（西新街-天汉大道）供热管道工程Ⅰ标段-D273分支线-土建 | 6 | 040103001004 | 管顶+50cm以下土方回填 [项目特征] 1.填方材料品种:素土 2.密实度:符合设计及规范要求 3.人工夯实 [工作内容] 1.填方 2.压实 | m3 | 18.29 | 19.36 | 354.09
荣丰 | 工程名称：汉宁路与汉阳路（西新街-天汉大道）供热管道工程Ⅰ标段-D273分支线-土建 | 7 | 040103002002 | 余方弃置 [项目特征] 1.废弃料品种:开挖土 | m3 | 51.42 | 10.59 | 544.54
荣丰 | 工程名称：汉宁路与汉阳路（西新街-天汉大道）供热管道工程Ⅰ标段-D273分支线-土建 | 8 | 040504008003 | FJ2井 [项目特征] 1.井的尺寸深度:净深1.8米 2.规格：1800*2500*1800mm，井周边500mm范围内灰土回填，厚度500mm 3.井身及底板材料:C30，P6商品混凝土 4.盖板:C30预制混凝土盖板,抗渗P6 5.过梁:C30商品混凝土，抗渗P6 6.钢筋:HRB400,详见设计,图纸 7.混凝土垫层:C15商品混凝土 8.基础垫层:300灰土垫层 9.爬梯:铸铁爬梯，2套 10.人孔井:C30,p6商品混凝土 11.人孔井盖板:φ700mm球墨铸铁井盖（400级）2套,井盖甲供，不计取主材 12.防坠网安装2套 13.模板制作安装及支架 14.井的土方开挖回填工程量并入管沟 [工作内容] 1.垫层铺筑 2.钢筋绑扎、模板制作及安装，混凝土浇筑 3.养生 4.爬梯制作、安装 5.盖板、过梁制作、安装 6.井盖及井座制作、安装 | 座 | 1 | 20616.93 | 20616.93
荣丰 | 工程名称：汉宁路与汉阳路（西新街-天汉大道）供热管道工程Ⅰ标段-D273分支线-安装 | 1 | 040501005001 | 预制直埋保温管D273*6mm（甲供，不计取主材）（供水) [项目特征] 1.管材材质:预制直埋保温管 2.管材规格:D273*6mm 3.防腐、保温要求:符合设计要求 [工作内容] 1.管道铺设 | m | 39.5 | 23.4 | 924.3
荣丰 | 工程名称：汉宁路与汉阳路（西新街-天汉大道）供热管道工程Ⅰ标段-D273分支线-安装 | 2 | 040501005002 | 预制直埋保温管D273*6mm（甲供，不计取主材）（回水) [项目特征] 1.管材材质:预制直埋保温管 2.管材规格:D273*6mm 3.防腐、保温要求:符合设计要求 [工作内容] 1.管道铺设 | m | 39.5 | 23.4 | 924.3
荣丰 | 工程名称：汉宁路与汉阳路（西新街-天汉大道）供热管道工程Ⅰ标段-D273分支线-安装 | 3 | 040502003006 | 预制直埋保温弯头(甲供，不计取主材） [项目特征] 1.管件类型:90°弯头 2.管径、壁厚:DN200mm，8mm 3.压力等级:2.5MPa [工作内容] 1.安装 | 个 | 4 | 506.51 | 2026.04
荣丰 | 工程名称：汉宁路与汉阳路（西新街-天汉大道）供热管道工程Ⅰ标段-D273分支线-安装 | 4 | 040503001001 | 三偏心金属硬密封蝶阀（甲供，不计取主材） [项目特征] 1.公称直径:DN200m 2.压力要求:2.5MPa 3.阀门类型:蝶阀 4.详见图纸 [工作内容] 1.安装 | 个 | 2 | 41.47 | 82.94
荣丰 | 工程名称：汉宁路与汉阳路（西新街-天汉大道）供热管道工程Ⅰ标段-D273分支线-安装 | 5 | 040502012001 | 单向无泄漏补偿器（甲供，不计取主材） [项目特征] 1.压力要求:1.6MPa 2.公称直径:250mm 3.接口形式:焊接 [工作内容] 1.安装 | 个 | 2 | 254.1 | 508.2
荣丰 | 工程名称：汉宁路与汉阳路（西新街-天汉大道）供热管道工程Ⅰ标段-D273分支线-安装 | 6 | 040502010001 | 防水套管制作、安装 | 个 | 4 | 84.6 | 338.4
荣丰 | 工程名称：汉宁路与汉阳路（西新街-天汉大道）供热管道工程Ⅰ标段-D273分支线-安装 | 7 | DB001 | 供热管道标志带 [项目特征] 1.符合设计及规范要求 [工作内容] 1.铺设 | m | 79 | 4.5 | 355.5
荣丰 | 工程名称：汉宁路与汉阳路（西新街-天汉大道）供热管道工程Ⅰ标段-D273分支线-安装 | 8 | 040503001002 | 泄水阀门 [项目特征] 1.阀门类型:泄水阀门，Q41-25C 2.详见图纸 3.焊接法兰 4.DN50mm [工作内容] 1.安装 | 个 | 2 | 198.93 | 397.86
荣丰 | 工程名称：汉宁路与汉阳路（西新街-天汉大道）供热管道工程Ⅰ标段-D273分支线-安装 | 9 | 040503001003 | 放气阀门 [项目特征] 1.阀门类型:泄水阀门，Q41-25C 2.详见图纸 3.焊接法兰 4.DN20mm [工作内容] 1.安装 | 个 | 2 | 158.85 | 317.7
荣丰 | 工程名称：汉宁路与汉阳路（西新街-天汉大道）供热管道工程Ⅰ标段-D273分支线-安装 | 10 | 040501005003 | 钢管铺设放气管道 [项目特征] 1.管材材质:焊接钢管 2.管材规格:D25*2.5 3.防腐：红丹环氧防锈漆 [工作内容] 1.管道防腐 2.管道铺设 3.管道接口 | m | 5 | 6.44 | 32.2
荣丰 | 工程名称：汉宁路与汉阳路（西新街-天汉大道）供热管道工程Ⅰ标段-D273分支线-安装 | 11 | 040501005004 | 泄水管道 [项目特征] 1.管材材质:焊接钢管 2.管材规格:D57*3 3.防腐：红丹环氧防锈漆 [工作内容] 1.管道防腐 2.管道铺设 3.管道接口 | m | 5 | 9.21 | 46.05
荣丰 | 工程名称：汉宁路与汉阳路（西新街-天汉大道）供热管道工程Ⅰ标段-D273分支线-安装 | 12 | 040501005005 | 泄水立管管道 [项目特征] 1.管材材质:焊接钢管 2.管材规格:D159*4.5 3.防腐：红丹环氧防锈漆 [工作内容] 1.管道防腐 2.管道铺设 3.管道接口 | m | 0.4 | 27.47 | 10.99
荣丰 | 工程名称：汉宁路与汉阳路（西新街-天汉大道）供热管道工程Ⅰ标段-D273分支线-安装 | 13 | DB002 | 封堵 [项目特征] 1.D273管道封堵 [工作内容] 1.安装 | 个 | 1 | 522.69 | 522.69
荣丰 | 工程名称：汉宁路与汉阳路（西新街-天汉大道）供热管道工程Ⅰ标段-D219分支线，土建 | 1 | 040101002004 | 挖沟槽土方 [项目特征] 1.土壤类别:综合土 2.挖土深度:2米以内 [工作内容] 1.土方开挖 | m3 | 12.59 | 5.69 | 71.64
荣丰 | 工程名称：汉宁路与汉阳路（西新街-天汉大道）供热管道工程Ⅰ标段-D219分支线，土建 | 2 | 040101002001 | 挖沟槽土方 [项目特征] 1.土壤类别:综合土 2.挖土深度:4米以内 [工作内容] 1.土方开挖 | m3 | 91.93 | 6.21 | 570.89
荣丰 | 工程名称：汉宁路与汉阳路（西新街-天汉大道）供热管道工程Ⅰ标段-D219分支线，土建 | 3 | 040101002003 | 挖沟槽土方 [项目特征] 1.土壤类别:综合土 2.挖土深度:6米以内 3.基坑支撑 [工作内容] 1.土方开挖 2.围护、支撑 | m3 | 333.68 | 6.56 | 2188.94
荣丰 | 工程名称：汉宁路与汉阳路（西新街-天汉大道）供热管道工程Ⅰ标段-D219分支线，土建 | 4 | 040103001001 | 细砂回填（管顶+20cm以下） [项目特征] 1.填方材料品种:细砂 2.密实度:符合设计及规范要求 [工作内容] 1.填方 2.压实 | m3 | 45.59 | 281.36 | 12827.2
荣丰 | 工程名称：汉宁路与汉阳路（西新街-天汉大道）供热管道工程Ⅰ标段-D219分支线，土建 | 5 | 040103001002 | 砂砾石垫层（管道垫层） [项目特征] 1.填方材料品种:砂砾石 2.密实度:符合设计及规范要求 [工作内容] 1.填方 2.压实 | m3 | 21.17 | 152.63 | 3231.18
荣丰 | 工程名称：汉宁路与汉阳路（西新街-天汉大道）供热管道工程Ⅰ标段-D219分支线，土建 | 6 | 040103001003 | 填方 [项目特征] 1.填方材料品种:素土 2.密实度:符合设计及规范要求 [工作内容] 1.填方 2.压实 | m3 | 233.72 | 19.37 | 4527.16
荣丰 | 工程名称：汉宁路与汉阳路（西新街-天汉大道）供热管道工程Ⅰ标段-D219分支线，土建 | 7 | 040103001004 | 管顶+50cm以下土方回填 [项目特征] 1.填方材料品种:素土 2.密实度:符合设计及规范要求 3.人工夯实 | m3 | 21.17 | 19.37 | 410.06
荣丰 | 工程名称：汉宁路与汉阳路（西新街-天汉大道）供热管道工程Ⅰ标段-D219分支线，土建 | 8 | 040103002002 | 余方弃置 [项目特征] 1.废弃料品种:开挖土 2.运距:13km [工作内容] 1.余方点装料运输至弃置点 | m3 | 145.08 | 10.59 | 1536.4
荣丰 | 工程名称：汉宁路与汉阳路（西新街-天汉大道）供热管道工程Ⅰ标段-D219分支线，土建 | 9 | 040504008003 | DJ2井 [项目特征] 1.井的尺寸深度:净深7.4米 2.规格：3000*2400*4400+3400*2800*3000mm，井周边500mm范围内灰土回填，厚度500mm 3.井身及底板材料:C30，P6商品混凝土 4.盖板:C30预制混凝土盖板,抗渗P6 5.过梁:C30商品混凝土，抗渗P6 6.钢筋:HRB400,详见设计,图纸 7.混凝土垫层:C15商品混凝土 8.基础垫层:300灰土垫层 9.爬梯:铸铁爬梯，2套 10.人孔井:C30,p6商品混凝土 11.人孔井盖板:φ700mm球墨铸铁井盖（400级）2套,井盖甲供，不计取主材 12.防坠网安装2套 13.模板制作安装及支架 14.井的土方开挖回填工程量并入管沟 [工作内容] 1.垫层铺筑 2.钢筋绑扎、模板制作及安装，混凝土浇筑 3.养生 4.爬梯制作、安装 5.盖板、过梁制作、安装 6.井盖及井座制作、安装 | 座 | 1 | 100390.44 | 100390.44
荣丰 | 工程名称：汉宁路与汉阳路（西新街-天汉大道）供热管道工程Ⅰ标段-D219分支线，安装 | 1 | 040501005001 | 预制直埋保温管D219*6mm（甲供，不计取主材）（供水) [项目特征] 1.管材材质:预制直埋保温管 2.管材规格:D219*6mm 3.防腐、保温要求:符合设计要求 [工作内容] 1.管道铺设 | m | 61.5 | 20.24 | 1244.76
荣丰 | 工程名称：汉宁路与汉阳路（西新街-天汉大道）供热管道工程Ⅰ标段-D219分支线，安装 | 2 | 040501005002 | 预制直埋保温管D219*6mm（甲供，不计取主材）（回水) [项目特征] 1.管材材质:预制直埋保温管 2.管材规格:D219*6mm 3.防腐、保温要求:符合设计要求 [工作内容] 1.管道铺设 | m | 61.5 | 43.18 | 2655.57
荣丰 | 工程名称：汉宁路与汉阳路（西新街-天汉大道）供热管道工程Ⅰ标段-D219分支线，安装 | 3 | 040502003006 | 预制直埋保温弯头(甲供，不计取主材） [项目特征] 1.管件类型:90°弯头 2.管径、壁厚:DN200mm，8mm 3.压力等级:2.5MPa [工作内容] 1.安装 | 个 | 4 | 506.51 | 2026.04
荣丰 | 工程名称：汉宁路与汉阳路（西新街-天汉大道）供热管道工程Ⅰ标段-D219分支线，安装 | 4 | 040503001001 | 三偏心金属硬密封蝶阀（甲供，不计取主材） [项目特征] 1.公称直径:DN200m 2.压力要求:2.5MPa 3.阀门类型:蝶阀 4.详见图纸 [工作内容] 1.安装 | 个 | 2 | 41.47 | 82.94
荣丰 | 工程名称：汉宁路与汉阳路（西新街-天汉大道）供热管道工程Ⅰ标段-D219分支线，安装 | 5 | 040502010001 | 防水套管制作、安装 [项目特征] 1.钢性套管:D219*6mm管子用 [工作内容] 1.制作 2.安装 | 个 | 4 | 84.6 | 338.4
荣丰 | 工程名称：汉宁路与汉阳路（西新街-天汉大道）供热管道工程Ⅰ标段-D219分支线，安装 | 6 | DB001 | 供热管道标志带 [项目特征] 1.符合设计及规范要求 | m | 123 | 4.5 | 553.5
荣丰 | 工程名称：汉宁路与汉阳路（西新街-天汉大道）供热管道工程Ⅰ标段-D219分支线，安装 | 7 | 040503001002 | 泄水阀门 [项目特征] 1.阀门类型:泄水阀门，Q41-25C 2.详见图纸 3.焊接法兰 4.规格：DN50mm [工作内容] 1.安装 | 个 | 2 | 198.93 | 397.86
荣丰 | 工程名称：汉宁路与汉阳路（西新街-天汉大道）供热管道工程Ⅰ标段-D219分支线，安装 | 8 | 040503001003 | 放气阀门 [项目特征] 1.阀门类型:泄水阀门，Q41-25C 2.详见图纸 3.焊接法兰 4.规格：DN20mm [工作内容] 1.安装 | 个 | 2 | 158.85 | 317.7
荣丰 | 工程名称：汉宁路与汉阳路（西新街-天汉大道）供热管道工程Ⅰ标段-D219分支线，安装 | 9 | 040501005003 | 钢管铺设放气管道 [项目特征] 1.管材材质:焊接钢管 2.管材规格:D25*2.5 3.防腐：红丹环氧防锈漆 [工作内容] 1.管道防腐 2.管道铺设 3.管道接口 | m | 5 | 6.44 | 32.2
荣丰 | 工程名称：汉宁路与汉阳路（西新街-天汉大道）供热管道工程Ⅰ标段-D219分支线，安装 | 10 | 040501005004 | 泄水管道 [项目特征] 1.管材材质:焊接钢管 2.管材规格:D57*3 3.防腐：红丹环氧防锈漆 [工作内容] 1.管道防腐 2.管道铺设 3.管道接口 | m | 5 | 9.21 | 46.05
荣丰 | 工程名称：汉宁路与汉阳路（西新街-天汉大道）供热管道工程Ⅰ标段-D219分支线，安装 | 11 | 040501005005 | 泄水立管管道 [项目特征] 1.管材材质:焊接钢管 2.管材规格:D133*4 3.防腐：红丹环氧防锈漆 [工作内容] 1.管道防腐、保温 2.管道铺设 | m | 0.4 | 23.41 | 9.36
荣丰 | 工程名称：汉宁路与汉阳路（西新街-天汉大道）供热管道工程Ⅰ标段-D219分支线，安装 | 12 | DB002 | 封堵 [项目特征] 1.D219管道封堵 [工作内容] 1.安装 | 个 | 1 | 290.85 | 290.85
荣丰 | 工程名称：汉宁路与汉阳路（西新街-天汉大道）供热管道工程Ⅰ标段- D273分支线，土建 | 1 | 040101002001 | 挖沟槽土方 [项目特征] 1.土壤类别:综合土 2.挖土深度:4米以内 [工作内容] 1.土方开挖 | m3 | 224.65 | 6.21 | 1395.08
荣丰 | 工程名称：汉宁路与汉阳路（西新街-天汉大道）供热管道工程Ⅰ标段- D273分支线，土建 | 2 | 040101002003 | 挖沟槽土方 [项目特征] 1.土壤类别:综合土 2.挖土深度:6米以内 3.基坑支撑 [工作内容] 1.土方开挖 2.围护、支撑 | m3 | 105.67 | 6.56 | 693.2
荣丰 | 工程名称：汉宁路与汉阳路（西新街-天汉大道）供热管道工程Ⅰ标段- D273分支线，土建 | 3 | 040103001001 | 细砂回填（管顶+20cm以下） [项目特征] 1.填方材料品种:细砂 2.密实度:符合设计及规范要求 [工作内容] 1.填方 2.压实 | m3 | 54.83 | 281.35 | 15426.42
荣丰 | 工程名称：汉宁路与汉阳路（西新街-天汉大道）供热管道工程Ⅰ标段- D273分支线，土建 | 4 | 040103001002 | 砂砾石垫层（管道垫层） [项目特征] 1.填方材料品种:砂砾石 2.密实度:符合设计及规范要求 [工作内容] 1.填方 2.压实 | m3 | 21.45 | 152.64 | 3274.13
荣丰 | 工程名称：汉宁路与汉阳路（西新街-天汉大道）供热管道工程Ⅰ标段- D273分支线，土建 | 5 | 040103001003 | 填方 [项目特征] 1.填方材料品种:素土 2.密实度:符合设计及规范要求 [工作内容] 1.填方 2.压实 | m3 | 216.49 | 19.36 | 4191.25
荣丰 | 工程名称：汉宁路与汉阳路（西新街-天汉大道）供热管道工程Ⅰ标段- D273分支线，土建 | 6 | 040103001004 | 管顶+50cm以下土方回填 [项目特征] 1.填方材料品种:素土 2.密实度:符合设计及规范要求 3.人工夯实 [工作内容] 1.填方 2.压实 | m3 | 21.45 | 19.36 | 415.27
荣丰 | 工程名称：汉宁路与汉阳路（西新街-天汉大道）供热管道工程Ⅰ标段- D273分支线，土建 | 7 | 040103002002 | 余方弃置 [项目特征] 1.废弃料品种:开挖土 | m3 | 56.69 | 10.59 | 600.35
荣丰 | 工程名称：汉宁路与汉阳路（西新街-天汉大道）供热管道工程Ⅰ标段- D273分支线，土建 | 8 | 040504008003 | FJ1井 [项目特征] 1.井的尺寸深度:净深1.8米 2.规格：1800*2500*1800mm，井周边500mm范围内灰土回填，厚度500mm 3.井身及底板材料:C30，P6商品混凝土 4.盖板:C30预制混凝土盖板,抗渗P6 5.过梁:C30商品混凝土，抗渗P6 6.钢筋:HRB400,详见设计,图纸 7.混凝土垫层:C15商品混凝土 8.基础垫层:300灰土垫层 9.爬梯:铸铁爬梯，2套 10.人孔井:C30,p6商品混凝土 11.人孔井盖板:φ700mm球墨铸铁井盖（400级）2套,井盖甲供，不计取主材 12.防坠网安装2套 13.模板制作安装及支架 14.井的土方开挖回填工程量并入管沟 [工作内容] 1.垫层铺筑 2.钢筋绑扎、模板制作及安装，混凝土浇筑 3.养生 4.爬梯制作、安装 5.盖板、过梁制作、安装 6.井盖及井座制作、安装 | 座 | 1 | 20616.93 | 20616.93
荣丰 | 工程名称：汉宁路与汉阳路（西新街-天汉大道）供热管道工程Ⅰ标段-D273分支线，安装 | 1 | 040501005001 | 预制直埋保温管D273*6mm（甲供，不计取主材）（供水) [项目特征] 1.管材材质:预制直埋保温管 2.管材规格:D273*6mm 3.防腐、保温要求:符合设计要求 [工作内容] 1.管道铺设 | m | 49 | 23.4 | 1146.6
荣丰 | 工程名称：汉宁路与汉阳路（西新街-天汉大道）供热管道工程Ⅰ标段-D273分支线，安装 | 2 | 040501005002 | 预制直埋保温管D273*6mm（甲供，不计取主材）（回水) [项目特征] 1.管材材质:预制直埋保温管 2.管材规格:D273*6mm 3.防腐、保温要求:符合设计要求 [工作内容] 1.管道铺设 | m | 49 | 23.4 | 1146.6
荣丰 | 工程名称：汉宁路与汉阳路（西新街-天汉大道）供热管道工程Ⅰ标段-D273分支线，安装 | 3 | 040502003006 | 预制直埋保温弯头(甲供，不计取主材） [项目特征] 1.管件类型:90°弯头 2.管径、壁厚:DN200mm，8mm 3.压力等级:2.5MPa [工作内容] 1.安装 | 个 | 4 | 506.51 | 2026.04
荣丰 | 工程名称：汉宁路与汉阳路（西新街-天汉大道）供热管道工程Ⅰ标段-D273分支线，安装 | 4 | 040503001001 | 三偏心金属硬密封蝶阀（甲供，不计取主材） [项目特征] 1.公称直径:DN200m 2.压力要求:2.5MPa 3.阀门类型:蝶阀 4.详见图纸 [工作内容] 1.安装 | 个 | 2 | 41.47 | 82.94
荣丰 | 工程名称：汉宁路与汉阳路（西新街-天汉大道）供热管道工程Ⅰ标段-D273分支线，安装 | 5 | 040502012001 | 单向无泄漏补偿器（甲供，不计取主材） [项目特征] 1.压力要求:1.6MPa 2.公称直径:250mm 3.接口形式:焊接 [工作内容] 1.安装 | 个 | 2 | 254.1 | 508.2
荣丰 | 工程名称：汉宁路与汉阳路（西新街-天汉大道）供热管道工程Ⅰ标段-D273分支线，安装 | 6 | 040502010001 | 防水套管制作、安装 | 个 | 4 | 84.6 | 338.4
荣丰 | 工程名称：汉宁路与汉阳路（西新街-天汉大道）供热管道工程Ⅰ标段-D273分支线，安装 | 7 | DB001 | 供热管道标志带 [项目特征] 1.符合设计及规范要求 [工作内容] 1.铺设 | m | 98 | 4.5 | 441
荣丰 | 工程名称：汉宁路与汉阳路（西新街-天汉大道）供热管道工程Ⅰ标段-D273分支线，安装 | 8 | 040503001002 | 泄水阀门 [项目特征] 1.阀门类型:泄水阀门，Q41-25C 2.详见图纸 3.焊接法兰 4.DN50mm [工作内容] 1.安装 | 个 | 2 | 198.93 | 397.86
荣丰 | 工程名称：汉宁路与汉阳路（西新街-天汉大道）供热管道工程Ⅰ标段-D273分支线，安装 | 9 | 040503001003 | 放气阀门 [项目特征] 1.阀门类型:泄水阀门，Q41-25C 2.详见图纸 3.焊接法兰 4.DN20mm [工作内容] 1.安装 | 个 | 2 | 158.85 | 317.7
荣丰 | 工程名称：汉宁路与汉阳路（西新街-天汉大道）供热管道工程Ⅰ标段-D273分支线，安装 | 10 | 040501005003 | 钢管铺设放气管道 [项目特征] 1.管材材质:焊接钢管 2.管材规格:D25*2.5 3.防腐：红丹环氧防锈漆 [工作内容] 1.管道防腐 2.管道铺设 3.管道接口 | m | 5 | 6.44 | 32.2
荣丰 | 工程名称：汉宁路与汉阳路（西新街-天汉大道）供热管道工程Ⅰ标段-D273分支线，安装 | 11 | 040501005004 | 泄水管道 [项目特征] 1.管材材质:焊接钢管 2.管材规格:D57*3 3.防腐：红丹环氧防锈漆 [工作内容] 1.管道防腐 2.管道铺设 3.管道接口 | m | 5 | 9.21 | 46.05
荣丰 | 工程名称：汉宁路与汉阳路（西新街-天汉大道）供热管道工程Ⅰ标段-D273分支线，安装 | 12 | 040501005005 | 泄水立管管道 [项目特征] 1.管材材质:焊接钢管 2.管材规格:D159*4.5 3.防腐：红丹环氧防锈漆 [工作内容] 1.管道防腐 2.管道铺设 3.管道接口 | m | 0.4 | 27.47 | 10.99
荣丰 | 工程名称：汉宁路与汉阳路（西新街-天汉大道）供热管道工程Ⅰ标段-D273分支线，安装 | 13 | DB002 | 封堵 [项目特征] 1.D273管道封堵 [工作内容] 1.安装 | 个 | 1 | 522.69 | 522.69
荣丰 | 工程名称：汉宁路与汉阳路（西新街-天汉大道）供热管道工程Ⅰ标段-D325分支线，土建 | 1 | 040101002001 | 挖沟槽土方 [项目特征] 1.土壤类别:综合土 2.挖土深度:4米以内 [工作内容] 1.土方开挖 | m3 | 105.75 | 6.21 | 656.71
荣丰 | 工程名称：汉宁路与汉阳路（西新街-天汉大道）供热管道工程Ⅰ标段-D325分支线，土建 | 2 | 040101002003 | 挖沟槽土方 [项目特征] 1.土壤类别:综合土 2.挖土深度:6米以内 3.基坑支撑 [工作内容] 1.土方开挖 2.围护、支撑 | m3 | 465.54 | 6.56 | 3053.94
荣丰 | 工程名称：汉宁路与汉阳路（西新街-天汉大道）供热管道工程Ⅰ标段-D325分支线，土建 | 3 | 040103001001 | 细砂回填（管顶+20cm以下） [项目特征] 1.填方材料品种:细砂 2.密实度:符合设计及规范要求 [工作内容] 1.填方 2.压实 | m3 | 27.52 | 281.35 | 7742.75
荣丰 | 工程名称：汉宁路与汉阳路（西新街-天汉大道）供热管道工程Ⅰ标段-D325分支线，土建 | 4 | 040103001002 | 砂砾石垫层（管道垫层） [项目特征] 1.填方材料品种:砂砾石 2.密实度:符合设计及规范要求 [工作内容] 1.填方 2.压实 | m3 | 40.47 | 152.63 | 6176.94
荣丰 | 工程名称：汉宁路与汉阳路（西新街-天汉大道）供热管道工程Ⅰ标段-D325分支线，土建 | 5 | 040103001003 | 填方 [项目特征] 1.填方材料品种:素土 2.密实度:符合设计及规范要求 [工作内容] 1.填方 2.压实 | m3 | 220.45 | 19.37 | 4270.12
荣丰 | 工程名称：汉宁路与汉阳路（西新街-天汉大道）供热管道工程Ⅰ标段-D325分支线，土建 | 6 | 040103001004 | 管顶+50cm以下土方回填 [项目特征] 1.填方材料品种:素土 2.密实度:符合设计及规范要求 3.人工夯实 [工作内容] 1.填方 2.压实 | m3 | 40.47 | 19.37 | 783.9
荣丰 | 工程名称：汉宁路与汉阳路（西新街-天汉大道）供热管道工程Ⅰ标段-D325分支线，土建 | 7 | 040103002002 | 余方弃置 [项目特征] 1.废弃料品种:开挖土 | m3 | 271.23 | 10.59 | 2872.33
荣丰 | 工程名称：汉宁路与汉阳路（西新街-天汉大道）供热管道工程Ⅰ标段-D325分支线，土建 | 8 | 040504008003 | DJ1井 [项目特征] 1.井的尺寸深度:净深5.1米 2.规格：3000*3000*5100mm，井周边500mm范围内灰土回填，厚度500mm 3.井身及底板材料:C30，P6商品混凝土 4.盖板:C30预制混凝土盖板,抗渗P6 5.过梁:C30商品混凝土，抗渗P6 6.钢筋:HRB400,详见设计,图纸 7.混凝土垫层:C15商品混凝土 8.基础垫层:300灰土垫层 9.爬梯:铸铁爬梯，2套 10.人孔井:C30,p6商品混凝土 11.人孔井盖板:φ700mm球墨铸铁井盖（400级）2套,井盖甲供，不计取主材 12.防坠网安装2套 13.模板制作安装及支架 14.井的土方开挖回填工程量并入管沟 [工作内容] 1.垫层铺筑 2.钢筋绑扎、模板制作及安装，混凝土浇筑 3.养生 4.爬梯制作、安装 5.盖板、过梁制作、安装 6.井盖及井座制作、安装 | 座 | 1 | 55977.93 | 55977.93
荣丰 | 工程名称：汉宁路与汉阳路（西新街-天汉大道）供热管道工程Ⅰ标段-D325分支线，土建 | 9 | 040504007001 | 固定墩G2a [项目特征] 1.规格：2300*2100*2200mm（详见图纸） 2.垫层:500mm厚3：7灰土垫层及3米范围内周边回填，厚度500mm 3.基础垫层:C15混凝土垫层 4.敦身:C30,P6商品混凝土 | 座 | 1 | 6169.1 | 6169.1
荣丰 | 工程名称：汉宁路与汉阳路（西新街-天汉大道）供热管道工程Ⅰ标段-D325分支线，土建 | 10 | 040701001001 | 固定支墩上的固定节安装钢板及铁件 [项目特征] 1.材质:Q235 2.规格:详见图纸 [工作内容] 1.制作、安装 | kg | 422.02 | 6.69 | 2823.31
荣丰 | 工程名称：汉宁路与汉阳路（西新街-天汉大道）供热管道工程Ⅰ标段-D325分支线，安装 | 1 | 040501005001 | 预制直埋保温管D325*7mm（甲供，不计取主材）（供水) [项目特征] 1.管材材质:预制直埋保温管 2.管材规格:D325*7mm 3.防腐、保温要求:符合设计要求 [工作内容] 1.管道铺设 | m | 93.8 | 27.55 | 2584.19
荣丰 | 工程名称：汉宁路与汉阳路（西新街-天汉大道）供热管道工程Ⅰ标段-D325分支线，安装 | 2 | 040501005002 | 预制直埋保温管D325*7mm（甲供，不计取主材）（回水) [项目特征] 1.管材材质:预制直埋保温管 2.管材规格:D325*7mm 3.防腐、保温要求:符合设计要求 [工作内容] 1.管道铺设 | m | 93.8 | 27.55 | 2584.19
荣丰 | 工程名称：汉宁路与汉阳路（西新街-天汉大道）供热管道工程Ⅰ标段-D325分支线，安装 | 3 | 040502003006 | 预制直埋保温弯头(甲供，不计取主材） [项目特征] 1.管件类型:90°弯头 2.管径、壁厚:DN300mm，9mm 3.压力等级:2.5MPa [工作内容] 1.安装 | 个 | 2 | 506.51 | 1013.02
荣丰 | 工程名称：汉宁路与汉阳路（西新街-天汉大道）供热管道工程Ⅰ标段-D325分支线，安装 | 4 | 040502003007 | 预制直埋保温弯头(甲供，不计取主材） [项目特征] 1.管件类型:176°+175°弯头 2.管径、壁厚:DN300mm，9mm 3.压力等级:2.5MPa [工作内容] 1.安装 | 个 | 6 | 506.51 | 3039.06
荣丰 | 工程名称：汉宁路与汉阳路（西新街-天汉大道）供热管道工程Ⅰ标段-D325分支线，安装 | 5 | 040502012001 | 横向大拉杆金属波纹补偿器（甲供，不计取主材） [项目特征] 1.压力要求:1.6MPa 2.公称直径:DN300mm 3.接口形式:焊接 [工作内容] 1.安装 | 个 | 2 | 351.43 | 702.86
荣丰 | 工程名称：汉宁路与汉阳路（西新街-天汉大道）供热管道工程Ⅰ标段-D325分支线，安装 | 6 | 040503001001 | 三偏心金属硬密封蝶阀（甲供，不计取主材） [项目特征] 1.公称直径:DN300m 2.压力要求:2.5MPa 3.阀门类型:蝶阀 | 个 | 2 | 256.27 | 512.54
荣丰 | 工程名称：汉宁路与汉阳路（西新街-天汉大道）供热管道工程Ⅰ标段-D325分支线，安装 | 7 | 040502010001 | 防水套管制作、安装 [项目特征] 1.钢性套管:D325*7mm管子用 [工作内容] 1.制作 2.安装 | 个 | 4 | 84.6 | 338.4
荣丰 | 工程名称：汉宁路与汉阳路（西新街-天汉大道）供热管道工程Ⅰ标段-D325分支线，安装 | 8 | DB001 | 供热管道标志带 [项目特征] 1.符合设计及规范要求 [工作内容] 1.铺设 | m | 187.6 | 4.5 | 844.2
荣丰 | 工程名称：汉宁路与汉阳路（西新街-天汉大道）供热管道工程Ⅰ标段-D325分支线，安装 | 9 | 040503001002 | 泄水阀门 [项目特征] 1.阀门类型:泄水阀门，Q41-25C 2.详见图纸 3.焊接法兰 4.规格：D70mm [工作内容] 1.安装 | 个 | 2 | 198.93 | 397.86
荣丰 | 工程名称：汉宁路与汉阳路（西新街-天汉大道）供热管道工程Ⅰ标段-D325分支线，安装 | 10 | 040503001003 | 放气阀门 [项目特征] 1.阀门类型:泄水阀门，Q41-25C 2.详见图纸 3.焊接法兰 4.规格：D20mm [工作内容] 1.安装 | 个 | 2 | 158.85 | 317.7
荣丰 | 工程名称：汉宁路与汉阳路（西新街-天汉大道）供热管道工程Ⅰ标段-D325分支线，安装 | 11 | 040501005006 | 钢管铺设放气管道 [项目特征] 1.管材材质:焊接钢管 2.管材规格:D25*2.5 3.防腐：红丹环氧防锈漆2遍 [工作内容] 1.管道防腐、保温 2.管道铺设 3.管道接口 | m | 5 | 6.44 | 32.2
荣丰 | 工程名称：汉宁路与汉阳路（西新街-天汉大道）供热管道工程Ⅰ标段-D325分支线，安装 | 12 | 040501005004 | 泄水管道 | m | 5 | 13.78 | 68.9
荣丰 | 工程名称：汉宁路与汉阳路（西新街-天汉大道）供热管道工程Ⅰ标段-D325分支线，安装 | 13 | 040501005005 | 泄水立管管道 [项目特征] 1.管材材质:焊接钢管 2.管材规格:D219*6 3.防腐：红丹环氧防锈漆 [工作内容] 1.管道防腐 2.管道铺设 3.管道接口 | m | 0.8 | 46.76 | 37.41
荣丰 | 工程名称：汉宁路与汉阳路（西新街-天汉大道）供热管道工程Ⅰ标段-D325分支线，安装 | 14 | DB002 | 封堵 [项目特征] 1.D325管道封堵 [工作内容] 1.安装 | 个 | 1 | 522.69 | 522.69
荣丰 | 工程名称：汉宁路与汉阳路（西新街-天汉大道）供热管道工程Ⅰ标段-主管线D720,10土建 | 1 | 040801001002 | 拆除路面 [项目特征] 1.材质:沥青混凝土 2.厚度:10cm [工作内容] 1.拆除 | m2 | 168.14 | 4.24 | 712.91
荣丰 | 工程名称：汉宁路与汉阳路（西新街-天汉大道）供热管道工程Ⅰ标段-主管线D720,10土建 | 2 | 040801002001 | 拆除基层 [项目特征] 1.材质:水泥稳定碎石20cm+20cm水泥稳定砾石 2.厚度:40cm [工作内容] 1.拆除 | m2 | 168.14 | 18.12 | 3046.7
荣丰 | 工程名称：汉宁路与汉阳路（西新街-天汉大道）供热管道工程Ⅰ标段-主管线D720,10土建 | 3 | 040801002002 | 拆除基层 [项目特征] 1.材质:级配砂砾 2.厚度:30cm [工作内容] 1.拆除 | m2 | 168.14 | 11.99 | 2016
荣丰 | 工程名称：汉宁路与汉阳路（西新街-天汉大道）供热管道工程Ⅰ标段-主管线D720,10土建 | 4 | 040103002001 | 拆除垃圾弃置 [项目特征] 1.废弃料品种:拆除垃圾外运 2.运距:13KM [工作内容] 1.余方点装料运输至弃置点 | m3 | 134.51 | 53.1 | 7142.48
荣丰 | 工程名称：汉宁路与汉阳路（西新街-天汉大道）供热管道工程Ⅰ标段-主管线D720,10土建 | 5 | 040202014001 | 石灰、粉煤灰、碎（砾）石 [项目特征] 1.材料品种:水泥稳定碎石 2.厚度:20cm 3.碎（砾）石规格:符合设计及规范要求 [工作内容] 1.拌和 2.铺筑 3.找平 4.碾压 5.养护 | m2 | 168.14 | 46.52 | 7821.87
荣丰 | 工程名称：汉宁路与汉阳路（西新街-天汉大道）供热管道工程Ⅰ标段-主管线D720,10土建 | 6 | 040202014002 | 石灰、粉煤灰、碎（砾）石 [项目特征] 1.材料品种:水泥稳定砾石 2.厚度:20cm 3.碎（砾）石规格:符合设计及规范 | m2 | 168.14 | 46.52 | 7821.87
荣丰 | 工程名称：汉宁路与汉阳路（西新街-天汉大道）供热管道工程Ⅰ标段-主管线D720,10土建 | 7 | 040202008001 | 级配砂砾石 [项目特征] 1.厚度:30cm [工作内容] 1.拌和 2.铺筑 3.找平 4.碾压 5.养护 | m2 | 168.14 | 22.01 | 3700.76
荣丰 | 工程名称：汉宁路与汉阳路（西新街-天汉大道）供热管道工程Ⅰ标段-主管线D720,10土建 | 8 | 040203004001 | 沥青混凝土 [项目特征] 1.沥青品种:AC-13厚4cm [工作内容] 1.洒铺底油 2.铺筑 3.碾压 | m2 | 168.14 | 63.14 | 10616.36
荣丰 | 工程名称：汉宁路与汉阳路（西新街-天汉大道）供热管道工程Ⅰ标段-主管线D720,10土建 | 9 | 040203004002 | 沥青混凝土 [项目特征] 1.沥青品种:AC-20厚6cm [工作内容] 1.洒铺底油 2.铺筑 3.碾压 | m2 | 168.14 | 99.35 | 16704.71
荣丰 | 工程名称：汉宁路与汉阳路（西新街-天汉大道）供热管道工程Ⅰ标段-主管线D720,10土建 | 10 | 040101002002 | 挖沟槽土方 [项目特征] 1.土壤类别:综合土 2.挖土深度:2米以内 [工作内容] 1.土方开挖 | m3 | 61.21 | 5.7 | 348.9
荣丰 | 工程名称：汉宁路与汉阳路（西新街-天汉大道）供热管道工程Ⅰ标段-主管线D720,10土建 | 11 | 040101002001 | 挖沟槽土方 [项目特征] 1.土壤类别:综合土 2.挖土深度:4米以内 [工作内容] 1.土方开挖 | m3 | 4539 | 6.21 | 28187.19
荣丰 | 工程名称：汉宁路与汉阳路（西新街-天汉大道）供热管道工程Ⅰ标段-主管线D720,10土建 | 12 | 040101002003 | 挖沟槽土方 [项目特征] | m3 | 4830.2 | 6.56 | 31686.11
荣丰 | 工程名称：汉宁路与汉阳路（西新街-天汉大道）供热管道工程Ⅰ标段-主管线D720,10土建 | 13 | 040101002004 | 挖沟槽土方 [项目特征] 1.土壤类别:综合土 2.挖土深度:8米以内 3.基坑支撑 [工作内容] 1.土方开挖 2.围护、支撑 | m3 | 752.38 | 6.78 | 5101.14
荣丰 | 工程名称：汉宁路与汉阳路（西新街-天汉大道）供热管道工程Ⅰ标段-主管线D720,10土建 | 14 | 040103001001 | 细砂回填（管顶+20cm以下） [项目特征] 1.填方材料品种:细砂 2.密实度:符合设计及规范要求 [工作内容] 1.填方 2.压实 | m3 | 1754.72 | 281.35 | 493690.47
荣丰 | 工程名称：汉宁路与汉阳路（西新街-天汉大道）供热管道工程Ⅰ标段-主管线D720,10土建 | 15 | 040103001002 | 砂砾石垫层（管道垫层） [项目特征] 1.填方材料品种:砂砾石 2.密实度:符合设计及规范要求 [工作内容] 1.填方 2.压实 | m3 | 677.65 | 152.63 | 103429.72
荣丰 | 工程名称：汉宁路与汉阳路（西新街-天汉大道）供热管道工程Ⅰ标段-主管线D720,10土建 | 16 | 040103001003 | 填方 [项目特征] 1.填方材料品种:素土 2.密实度:符合设计及规范要求 [工作内容] 1.填方 2.压实 | m3 | 5656.42 | 19.36 | 109508.29
荣丰 | 工程名称：汉宁路与汉阳路（西新街-天汉大道）供热管道工程Ⅰ标段-主管线D720,10土建 | 17 | 040103001004 | 管顶+50cm以下土方回填 [项目特征] 1.填方材料品种:素土 2.密实度:符合设计及规范要求 3.人工夯实 [工作内容] 1.填方 2.压实 | m3 | 677.65 | 19.36 | 13119.3
荣丰 | 工程名称：汉宁路与汉阳路（西新街-天汉大道）供热管道工程Ⅰ标段-主管线D720,10土建 | 18 | 040103002002 | 余方弃置 [项目特征] 1.废弃料品种:开挖土 | m3 | 2898.61 | 10.59 | 30696.28
荣丰 | 工程名称：汉宁路与汉阳路（西新街-天汉大道）供热管道工程Ⅰ标段-主管线D720,10土建 | 19 | 040504008003 | BJ2、BJ3、BJ4、BJ5井 [项目特征] 1.井的尺寸深度:净深2.2米 2.规格：2600*3400*2200mm，井周边500mm范围内灰土回填，厚度500mm 3.井身及底板材料:C30，P6商品混凝土 4.盖板:C30预制混凝土盖板,抗渗P6 5.过梁:C30商品混凝土，抗渗P6 6.钢筋:HRB400,详见设计,图纸 7.混凝土垫层:C15商品混凝土 8.基础垫层:300灰土垫层 9.爬梯:铸铁爬梯，2套 10.人孔井:C30,p6商品混凝土 11.人孔井盖板:φ700mm球墨铸铁井盖（400级）2套,井盖甲供，不计取主材 12.防坠网安装2套 13.模板制作安装及支架 14.井的土方开挖回填工程量并入管沟 [工作内容] 1.垫层铺筑 2.钢筋绑扎、模板制作及安装，混凝土浇筑 3.养生 4.爬梯制作、安装 5.盖板、过梁制作、安装 6.井盖及井座制作、安装 | 座 | 4 | 28675.91 | 114703.64
荣丰 | 工程名称：汉宁路与汉阳路（西新街-天汉大道）供热管道工程Ⅰ标段-主管线D720,10土建 | 20 | 040504008004 | FJ3井 [项目特征] 1.井的尺寸深度:净深2.4米 2.规格：2000*3800*2400mm，井周边500mm范围内灰土回填，厚度500mm 3.井身及底板材料:C30，P6商品混凝土 4.盖板:C30预制混凝土盖板,抗渗P6 5.过梁:C30商品混凝土，抗渗P6 | 座 | 1 | 27521.86 | 27521.86
荣丰 | 工程名称：汉宁路与汉阳路（西新街-天汉大道）供热管道工程Ⅰ标段-主管线D720,10土建 | 21 | 040504008006 | BJ1井 [项目特征] 1.井的尺寸深度:净深2.4米 2.规格：3800*3800*2400mm，井周边500mm范围内灰土回填，厚度500mm 3.井身及底板材料:C30，P6商品混凝土 4.盖板:C30预制混凝土盖板,抗渗P6 5.过梁:C30商品混凝土，抗渗P6 6.钢筋:HRB400,详见设计,图纸 7.混凝土垫层:C15商品混凝土 8.基础垫层:300灰土垫层 9.爬梯:铸铁爬梯，2套 10.人孔井:C30,p6商品混凝土 11.人孔井盖板:φ700mm球墨铸铁井盖（400级）2套,井盖甲供，不计取主材 12.防坠网安装2套 13.模板制作安装及支架 14.井的土方开挖回填工程量并入管沟 [工作内容] 1.垫层铺筑 2.钢筋绑扎、模板制作及安装，混凝土浇筑 3.养生 | 座 | 1 | 36449.12 | 36449.12
荣丰 | 工程名称：汉宁路与汉阳路（西新街-天汉大道）供热管道工程Ⅰ标段-主管线D720,10土建 | 22 | 040504007001 | 固定墩G1、G2、G3、G4 [项目特征] 1.规格：4500*4200*3300mm（详见图纸） 2.垫层:500mm厚3：7灰土垫层及3米范围内周边回填，厚度500mm 3.基础垫层:C15混凝土垫层 4.敦身:C30,P6商品混凝土 5.钢筋:HRB400,相见图纸 6.模板安拆 7.土方开挖及周边回填计入管沟中 [工作内容] 1.垫层铺筑 2.钢筋绑扎，混凝土浇筑 3.养生 4.预埋钢板铁件制作安装 5.模板安拆 | 座 | 4 | 26650.3 | 106601.2
荣丰 | 工程名称：汉宁路与汉阳路（西新街-天汉大道）供热管道工程Ⅰ标段-主管线D720,10土建 | 23 | 040701001001 | 固定支墩上的固定节安装钢板及铁件 [项目特征] 1.材质:Q235 2.规格:详见图纸 [工作内容] 1.制作、安装 | kg | 4622.08 | 6.69 | 30921.72
荣丰 | 工程名称：汉宁路与汉阳路（西新街-天汉大道）供热管道工程Ⅰ标段-主管线D720,10安装 | 1 | 040501005001 | 预制直埋保温管D720*10mm（甲供，不计取主材）（供水) [项目特征] 1.管材材质:预制直埋保温管 2.管材规格:D720*10mm 3.防腐、保温要求:符合设计要求 [工作内容] 1.管道铺设 | m | 940.4 | 63.83 | 60025.73
荣丰 | 工程名称：汉宁路与汉阳路（西新街-天汉大道）供热管道工程Ⅰ标段-主管线D720,10安装 | 2 | 040501005002 | 预制直埋保温管D720*10mm（甲供，不计取主材）（回水) [项目特征] 1.管材材质:预制直埋保温管 2.管材规格:D720*10mm 3.防腐、保温要求:符合设计要求 [工作内容] 1.管道铺设 | m | 940.4 | 63.83 | 60025.73
荣丰 | 工程名称：汉宁路与汉阳路（西新街-天汉大道）供热管道工程Ⅰ标段-主管线D720,10安装 | 3 | 040502003001 | 预制直埋三通（甲供，不计取主材） [项目特征] 1.管件类型:三通 2.管径、壁厚:,DN700*700*300mm 3.压力等级:2.5MPa [工作内容] 1.制作 2.安装 | 个 | 2 | 887.3 | 1774.6
荣丰 | 工程名称：汉宁路与汉阳路（西新街-天汉大道）供热管道工程Ⅰ标段-主管线D720,10安装 | 4 | 040502003002 | 预制直埋三通（甲供，不计取主材） [项目特征] 1.管件类型:三通 2.管径、壁厚:,DN700*700*250mm 3.压力等级:2.5MPa [工作内容] 1.制作 2.安装 | 个 | 2 | 887.3 | 1774.6
荣丰 | 工程名称：汉宁路与汉阳路（西新街-天汉大道）供热管道工程Ⅰ标段-主管线D720,10安装 | 5 | 040502003003 | 预制直埋三通（甲供，不计取主材） [项目特征] 1.管件类型:三通 2.管径、壁厚:,DN700*700*200mm 3.压力等级:2.5MPa [工作内容] 1.制作 2.安装 | 个 | 2 | 887.3 | 1774.6
荣丰 | 工程名称：汉宁路与汉阳路（西新街-天汉大道）供热管道工程Ⅰ标段-主管线D720,10安装 | 6 | 040502003004 | 预制直埋跨越三通（甲供，不计取主材） [项目特征] | 个 | 2 | 887.3 | 1774.6
荣丰 | 工程名称：汉宁路与汉阳路（西新街-天汉大道）供热管道工程Ⅰ标段-主管线D720,10安装 | 7 | 040502003006 | 预制直埋保温弯头(甲供，不计取主材） [项目特征] 1.管件类型:90°弯头 2.管径、壁厚:DN700mm，12mm 3.压力等级:2.5MPa [工作内容] 1.安装 | 个 | 14 | 887.3 | 12422.2
荣丰 | 工程名称：汉宁路与汉阳路（西新街-天汉大道）供热管道工程Ⅰ标段-主管线D720,10安装 | 8 | 040502003007 | 预制直埋保温弯头(甲供，不计取主材） [项目特征] 1.管件类型:116.2°弯头 2.管径、壁厚:DN700mm，12mm 3.压力等级:2.5MPa [工作内容] 1.安装 | 个 | 2 | 887.3 | 1774.6
荣丰 | 工程名称：汉宁路与汉阳路（西新街-天汉大道）供热管道工程Ⅰ标段-主管线D720,10安装 | 9 | 040502012001 | 单向无泄漏补偿器（甲供，不计取主材） [项目特征] 1.压力要求:1.6MPa 2.公称直径:700mm 3.接口形式:焊接 [工作内容] 1.安装 | 个 | 8 | 743.16 | 5945.28
荣丰 | 工程名称：汉宁路与汉阳路（西新街-天汉大道）供热管道工程Ⅰ标段-主管线D720,10安装 | 10 | 040503001001 | 三偏心金属硬密封蝶阀（甲供，不计取主材） [项目特征] 1.公称直径:DN700m 2.压力要求:2.5MPa 3.阀门类型:蝶阀 4.详见图纸 [工作内容] 1.安装 | 个 | 2 | 256.27 | 512.54
荣丰 | 工程名称：汉宁路与汉阳路（西新街-天汉大道）供热管道工程Ⅰ标段-主管线D720,10安装 | 11 | 040503001002 | Q61H-25C旁通球阀（甲供，不计取主材） [项目特征] 1.公称直径:DN700m 2.压力要求:2.5MPa 3.阀门类型:蝶阀 4.详见图纸 [工作内容] | 个 | 2 | 256.27 | 512.54
荣丰 | 工程名称：汉宁路与汉阳路（西新街-天汉大道）供热管道工程Ⅰ标段-主管线D720,10安装 | 12 | 040502010001 | 防水套管制作、安装 [项目特征] 1.钢性套管:D720*10mm管子用 [工作内容] 1.制作 2.安装 | 个 | 28 | 172.85 | 4839.8
荣丰 | 工程名称：汉宁路与汉阳路（西新街-天汉大道）供热管道工程Ⅰ标段-主管线D720,10安装 | 13 | DB001 | 供热管道标志带 [项目特征] 1.符合设计及规范要求 [工作内容] 1.铺设 | m | 1880.8 | 4.5 | 8463.6
荣丰 | 工程名称：汉宁路与汉阳路（西新街-天汉大道）供热管道工程Ⅰ标段-主管线D720,10安装 | 14 | 040503001003 | 泄水阀门 [项目特征] 1.阀门类型:泄水阀门，Q41-25C 2.详见图纸 3.规格：D133mm [工作内容] 1.安装 | 个 | 6 | 402.55 | 2415.3
荣丰 | 工程名称：汉宁路与汉阳路（西新街-天汉大道）供热管道工程Ⅰ标段-主管线D720,10安装 | 15 | 040503001004 | 放气阀门 [项目特征] 1.阀门类型:泄水阀门，Q41-25C 2.详见图纸 3.规格：D32mm [工作内容] 1.安装 | 个 | 4 | 158.85 | 635.4
荣丰 | 工程名称：汉宁路与汉阳路（西新街-天汉大道）供热管道工程Ⅰ标段-主管线D720,10安装 | 16 | 040501005003 | 钢管铺设放气管道 [项目特征] 1.管材材质:焊接钢管 2.管材规格:D32*2.5 3.防腐：红丹环氧防锈漆 [工作内容] 1.管道防腐 2.管道铺设 3.管道接口 | m | 15 | 6.43 | 96.45
荣丰 | 工程名称：汉宁路与汉阳路（西新街-天汉大道）供热管道工程Ⅰ标段-主管线D720,10安装 | 17 | 040501005005 | 泄水管道 [项目特征] 1.管材材质:焊接钢管 2.管材规格:D133*4 3.防腐：红丹环氧防锈漆 | m | 15 | 23.36 | 350.4
荣丰 | 工程名称：汉宁路与汉阳路（西新街-天汉大道）供热管道工程Ⅰ标段-主管线D720,10安装 | 18 | 040501005006 | 泄水立管管道 [项目特征] 1.管材材质:焊接钢管 2.管材规格:D325*7 3.防腐：红丹环氧防锈漆 [工作内容] 1.管道防腐 2.管道铺设 3.管道接口 | m | 3.44 | 69.45 | 238.91

## 阳光
单位 | 工程名称 | 序号 | 项目编码 | 项目名称 | 计量单位 | 工程数量 | 综合单价（元） | 合价（元）
阳光 | 工程名称：汉宁路与汉阳路（西新街-天汉大道）供热管道工程Ⅰ标段-D273分支线-土建 | 1 | 040101002001 | 挖沟槽土方 [项目特征] 1.土壤类别:综合土 2.挖土深度:4米以内 [工作内容] 1.土方开挖 | m3 | 187.97 | 3.89 | 731.2
阳光 | 工程名称：汉宁路与汉阳路（西新街-天汉大道）供热管道工程Ⅰ标段-D273分支线-土建 | 2 | 040101002003 | 挖沟槽土方 [项目特征] 1.土壤类别:综合土 2.挖土深度:6米以内 3.基坑支撑 [工作内容] 1.土方开挖 2.围护、支撑 | m3 | 85.18 | 6.79 | 578.37
阳光 | 工程名称：汉宁路与汉阳路（西新街-天汉大道）供热管道工程Ⅰ标段-D273分支线-土建 | 3 | 040103001001 | 细砂回填（管顶+20cm以下） [项目特征] 1.填方材料品种:细砂 2.密实度:符合设计及规范要求 [工作内容] 1.填方 2.压实 | m3 | 44.2 | 154.1 | 6811.22
阳光 | 工程名称：汉宁路与汉阳路（西新街-天汉大道）供热管道工程Ⅰ标段-D273分支线-土建 | 4 | 040103001002 | 砂砾石垫层（管道垫层） [项目特征] 1.填方材料品种:砂砾石 2.密实度:符合设计及规范要求 [工作内容] 1.填方 2.压实 | m3 | 18.29 | 140.35 | 2567
阳光 | 工程名称：汉宁路与汉阳路（西新街-天汉大道）供热管道工程Ⅰ标段-D273分支线-土建 | 5 | 040103001003 | 填方 [项目特征] 1.填方材料品种:素土 2.密实度:符合设计及规范要求 [工作内容] 1.填方 2.压实 | m3 | 174.52 | 19.36 | 3378.71
阳光 | 工程名称：汉宁路与汉阳路（西新街-天汉大道）供热管道工程Ⅰ标段-D273分支线-土建 | 6 | 040103001004 | 管顶+50cm以下土方回填 [项目特征] 1.填方材料品种:素土 2.密实度:符合设计及规范要求 3.人工夯实 [工作内容] 1.填方 2.压实 | m3 | 18.29 | 19.36 | 354.09
阳光 | 工程名称：汉宁路与汉阳路（西新街-天汉大道）供热管道工程Ⅰ标段-D273分支线-土建 | 7 | 040103002002 | 余方弃置 [项目特征] 1.废弃料品种:开挖土 | m3 | 51.42 | 25.09 | 1290.13
阳光 | 工程名称：汉宁路与汉阳路（西新街-天汉大道）供热管道工程Ⅰ标段-D273分支线-土建 | 8 | 040504008003 | FJ2井 [项目特征] 1.井的尺寸深度:净深1.8米 2.规格：1800*2500*1800mm，井周边500mm范围内灰土回填，厚度500mm 3.井身及底板材料:C30，P6商品混凝土 4.盖板:C30预制混凝土盖板,抗渗P6 5.过梁:C30商品混凝土，抗渗P6 6.钢筋:HRB400,详见设计,图纸 7.混凝土垫层:C15商品混凝土 8.基础垫层:300灰土垫层 9.爬梯:铸铁爬梯，2套 10.人孔井:C30,p6商品混凝土 11.人孔井盖板:φ700mm球墨铸铁井盖（400级）2套,井盖甲供，不计取主材 12.防坠网安装2套 13.模板制作安装及支架 14.井的土方开挖回填工程量并入管沟 [工作内容] 1.垫层铺筑 2.钢筋绑扎、模板制作及安装，混凝土浇筑 3.养生 4.爬梯制作、安装 5.盖板、过梁制作、安装 6.井盖及井座制作、安装 | 座 | 1 | 14167.26 | 14167.26
阳光 | 工程名称：汉宁路与汉阳路（西新街-天汉大道）供热管道工程Ⅰ标段-D273分支线-安装 | 1 | 040501005001 | 预制直埋保温管D273*6mm（甲供，不计取主材）（供水) [项目特征] 1.管材材质:预制直埋保温管 2.管材规格:D273*6mm 3.防腐、保温要求:符合设计要求 [工作内容] 1.管道铺设 | m | 39.5 | 26.35 | 1040.83
阳光 | 工程名称：汉宁路与汉阳路（西新街-天汉大道）供热管道工程Ⅰ标段-D273分支线-安装 | 2 | 040501005002 | 预制直埋保温管D273*6mm（甲供，不计取主材）（回水) [项目特征] 1.管材材质:预制直埋保温管 2.管材规格:D273*6mm 3.防腐、保温要求:符合设计要求 [工作内容] 1.管道铺设 | m | 39.5 | 26.35 | 1040.83
阳光 | 工程名称：汉宁路与汉阳路（西新街-天汉大道）供热管道工程Ⅰ标段-D273分支线-安装 | 3 | 040502003006 | 预制直埋保温弯头(甲供，不计取主材） [项目特征] 1.管件类型:90°弯头 2.管径、壁厚:DN200mm，8mm 3.压力等级:2.5MPa [工作内容] 1.安装 | 个 | 4 | 387.57 | 1550.28
阳光 | 工程名称：汉宁路与汉阳路（西新街-天汉大道）供热管道工程Ⅰ标段-D273分支线-安装 | 4 | 040503001001 | 三偏心金属硬密封蝶阀（甲供，不计取主材） [项目特征] 1.公称直径:DN200m 2.压力要求:2.5MPa 3.阀门类型:蝶阀 4.详见图纸 [工作内容] 1.安装 | 个 | 2 | 42.74 | 85.48
阳光 | 工程名称：汉宁路与汉阳路（西新街-天汉大道）供热管道工程Ⅰ标段-D273分支线-安装 | 5 | 040502012001 | 单向无泄漏补偿器（甲供，不计取主材） [项目特征] 1.压力要求:1.6MPa 2.公称直径:250mm 3.接口形式:焊接 [工作内容] 1.安装 | 个 | 2 | 285.87 | 571.74
阳光 | 工程名称：汉宁路与汉阳路（西新街-天汉大道）供热管道工程Ⅰ标段-D273分支线-安装 | 6 | 040502010001 | 防水套管制作、安装 | 个 | 4 | 96.61 | 386.44
阳光 | 工程名称：汉宁路与汉阳路（西新街-天汉大道）供热管道工程Ⅰ标段-D273分支线-安装 | 7 | DB001 | 供热管道标志带 [项目特征] 1.符合设计及规范要求 [工作内容] 1.铺设 | m | 79 | 3.5 | 276.5
阳光 | 工程名称：汉宁路与汉阳路（西新街-天汉大道）供热管道工程Ⅰ标段-D273分支线-安装 | 8 | 040503001002 | 泄水阀门 [项目特征] 1.阀门类型:泄水阀门，Q41-25C 2.详见图纸 3.焊接法兰 4.DN50mm [工作内容] 1.安装 | 个 | 2 | 233.14 | 466.28
阳光 | 工程名称：汉宁路与汉阳路（西新街-天汉大道）供热管道工程Ⅰ标段-D273分支线-安装 | 9 | 040503001003 | 放气阀门 [项目特征] 1.阀门类型:泄水阀门，Q41-25C 2.详见图纸 3.焊接法兰 4.DN20mm [工作内容] 1.安装 | 个 | 2 | 186.37 | 372.74
阳光 | 工程名称：汉宁路与汉阳路（西新街-天汉大道）供热管道工程Ⅰ标段-D273分支线-安装 | 10 | 040501005003 | 钢管铺设放气管道 [项目特征] 1.管材材质:焊接钢管 2.管材规格:D25*2.5 3.防腐：红丹环氧防锈漆 [工作内容] 1.管道防腐 2.管道铺设 3.管道接口 | m | 5 | 6.82 | 34.1
阳光 | 工程名称：汉宁路与汉阳路（西新街-天汉大道）供热管道工程Ⅰ标段-D273分支线-安装 | 11 | 040501005004 | 泄水管道 [项目特征] 1.管材材质:焊接钢管 2.管材规格:D57*3 3.防腐：红丹环氧防锈漆 [工作内容] 1.管道防腐 2.管道铺设 3.管道接口 | m | 5 | 15.36 | 76.8
阳光 | 工程名称：汉宁路与汉阳路（西新街-天汉大道）供热管道工程Ⅰ标段-D273分支线-安装 | 12 | 040501005005 | 泄水立管管道 [项目特征] 1.管材材质:焊接钢管 2.管材规格:D159*4.5 3.防腐：红丹环氧防锈漆 [工作内容] 1.管道防腐 2.管道铺设 3.管道接口 | m | 0.4 | 30.72 | 12.29
阳光 | 工程名称：汉宁路与汉阳路（西新街-天汉大道）供热管道工程Ⅰ标段-D273分支线-安装 | 13 | DB002 | 封堵 [项目特征] 1.D273管道封堵 [工作内容] 1.安装 | 个 | 1 | 503.43 | 503.43
阳光 | 工程名称：汉宁路与汉阳路（西新街-天汉大道）供热管道工程Ⅰ标段-D219分支线，土建 | 1 | 040101002004 | 挖沟槽土方 [项目特征] 1.土壤类别:综合土 2.挖土深度:2米以内 [工作内容] 1.土方开挖 | m3 | 12.59 | 3.55 | 44.69
阳光 | 工程名称：汉宁路与汉阳路（西新街-天汉大道）供热管道工程Ⅰ标段-D219分支线，土建 | 2 | 040101002001 | 挖沟槽土方 [项目特征] 1.土壤类别:综合土 2.挖土深度:4米以内 [工作内容] 1.土方开挖 | m3 | 91.93 | 3.89 | 357.61
阳光 | 工程名称：汉宁路与汉阳路（西新街-天汉大道）供热管道工程Ⅰ标段-D219分支线，土建 | 3 | 040101002003 | 挖沟槽土方 [项目特征] 1.土壤类别:综合土 2.挖土深度:6米以内 3.基坑支撑 [工作内容] 1.土方开挖 2.围护、支撑 | m3 | 333.68 | 6.78 | 2262.35
阳光 | 工程名称：汉宁路与汉阳路（西新街-天汉大道）供热管道工程Ⅰ标段-D219分支线，土建 | 4 | 040103001001 | 细砂回填（管顶+20cm以下） [项目特征] 1.填方材料品种:细砂 2.密实度:符合设计及规范要求 [工作内容] 1.填方 2.压实 | m3 | 45.59 | 154.1 | 7025.42
阳光 | 工程名称：汉宁路与汉阳路（西新街-天汉大道）供热管道工程Ⅰ标段-D219分支线，土建 | 5 | 040103001002 | 砂砾石垫层（管道垫层） [项目特征] 1.填方材料品种:砂砾石 2.密实度:符合设计及规范要求 [工作内容] 1.填方 2.压实 | m3 | 21.17 | 140.35 | 2971.21
阳光 | 工程名称：汉宁路与汉阳路（西新街-天汉大道）供热管道工程Ⅰ标段-D219分支线，土建 | 6 | 040103001003 | 填方 [项目特征] 1.填方材料品种:素土 2.密实度:符合设计及规范要求 [工作内容] 1.填方 2.压实 | m3 | 233.72 | 19.37 | 4527.16
阳光 | 工程名称：汉宁路与汉阳路（西新街-天汉大道）供热管道工程Ⅰ标段-D219分支线，土建 | 7 | 040103001004 | 管顶+50cm以下土方回填 [项目特征] 1.填方材料品种:素土 2.密实度:符合设计及规范要求 3.人工夯实 | m3 | 21.17 | 19.37 | 410.06
阳光 | 工程名称：汉宁路与汉阳路（西新街-天汉大道）供热管道工程Ⅰ标段-D219分支线，土建 | 8 | 040103002002 | 余方弃置 [项目特征] 1.废弃料品种:开挖土 2.运距:13km [工作内容] 1.余方点装料运输至弃置点 | m3 | 145.08 | 25.09 | 3640.06
阳光 | 工程名称：汉宁路与汉阳路（西新街-天汉大道）供热管道工程Ⅰ标段-D219分支线，土建 | 9 | 040504008003 | DJ2井 [项目特征] 1.井的尺寸深度:净深7.4米 2.规格：3000*2400*4400+3400*2800*3000mm，井周边500mm范围内灰土回填，厚度500mm 3.井身及底板材料:C30，P6商品混凝土 4.盖板:C30预制混凝土盖板,抗渗P6 5.过梁:C30商品混凝土，抗渗P6 6.钢筋:HRB400,详见设计,图纸 7.混凝土垫层:C15商品混凝土 8.基础垫层:300灰土垫层 9.爬梯:铸铁爬梯，2套 10.人孔井:C30,p6商品混凝土 11.人孔井盖板:φ700mm球墨铸铁井盖（400级）2套,井盖甲供，不计取主材 12.防坠网安装2套 13.模板制作安装及支架 14.井的土方开挖回填工程量并入管沟 [工作内容] 1.垫层铺筑 2.钢筋绑扎、模板制作及安装，混凝土浇筑 3.养生 4.爬梯制作、安装 5.盖板、过梁制作、安装 6.井盖及井座制作、安装 | 座 | 1 | 38763.98 | 38763.98
阳光 | 工程名称：汉宁路与汉阳路（西新街-天汉大道）供热管道工程Ⅰ标段-D219分支线，安装 | 1 | 040501005001 | 预制直埋保温管D219*6mm（甲供，不计取主材）（供水) [项目特征] 1.管材材质:预制直埋保温管 2.管材规格:D219*6mm 3.防腐、保温要求:符合设计要求 [工作内容] 1.管道铺设 | m | 61.5 | 22.95 | 1411.43
阳光 | 工程名称：汉宁路与汉阳路（西新街-天汉大道）供热管道工程Ⅰ标段-D219分支线，安装 | 2 | 040501005002 | 预制直埋保温管D219*6mm（甲供，不计取主材）（回水) [项目特征] 1.管材材质:预制直埋保温管 2.管材规格:D219*6mm 3.防腐、保温要求:符合设计要求 [工作内容] 1.管道铺设 | m | 61.5 | 22.95 | 1411.43
阳光 | 工程名称：汉宁路与汉阳路（西新街-天汉大道）供热管道工程Ⅰ标段-D219分支线，安装 | 3 | 040502003006 | 预制直埋保温弯头(甲供，不计取主材） [项目特征] 1.管件类型:90°弯头 2.管径、壁厚:DN200mm，8mm 3.压力等级:2.5MPa [工作内容] 1.安装 | 个 | 4 | 387.57 | 1550.28
阳光 | 工程名称：汉宁路与汉阳路（西新街-天汉大道）供热管道工程Ⅰ标段-D219分支线，安装 | 4 | 040503001001 | 三偏心金属硬密封蝶阀（甲供，不计取主材） [项目特征] 1.公称直径:DN200m 2.压力要求:2.5MPa 3.阀门类型:蝶阀 4.详见图纸 [工作内容] 1.安装 | 个 | 2 | 42.74 | 85.48
阳光 | 工程名称：汉宁路与汉阳路（西新街-天汉大道）供热管道工程Ⅰ标段-D219分支线，安装 | 5 | 040502010001 | 防水套管制作、安装 [项目特征] 1.钢性套管:D219*6mm管子用 [工作内容] 1.制作 2.安装 | 个 | 4 | 96.61 | 386.44
阳光 | 工程名称：汉宁路与汉阳路（西新街-天汉大道）供热管道工程Ⅰ标段-D219分支线，安装 | 6 | DB001 | 供热管道标志带 [项目特征] 1.符合设计及规范要求 | m | 123 | 3.5 | 430.5
阳光 | 工程名称：汉宁路与汉阳路（西新街-天汉大道）供热管道工程Ⅰ标段-D219分支线，安装 | 7 | 040503001002 | 泄水阀门 [项目特征] 1.阀门类型:泄水阀门，Q41-25C 2.详见图纸 3.焊接法兰 4.规格：DN50mm [工作内容] 1.安装 | 个 | 2 | 233.14 | 466.28
阳光 | 工程名称：汉宁路与汉阳路（西新街-天汉大道）供热管道工程Ⅰ标段-D219分支线，安装 | 8 | 040503001003 | 放气阀门 [项目特征] 1.阀门类型:泄水阀门，Q41-25C 2.详见图纸 3.焊接法兰 4.规格：DN20mm [工作内容] 1.安装 | 个 | 2 | 186.37 | 372.74
阳光 | 工程名称：汉宁路与汉阳路（西新街-天汉大道）供热管道工程Ⅰ标段-D219分支线，安装 | 9 | 040501005003 | 钢管铺设放气管道 [项目特征] 1.管材材质:焊接钢管 2.管材规格:D25*2.5 3.防腐：红丹环氧防锈漆 [工作内容] 1.管道防腐 2.管道铺设 3.管道接口 | m | 5 | 6.82 | 34.1
阳光 | 工程名称：汉宁路与汉阳路（西新街-天汉大道）供热管道工程Ⅰ标段-D219分支线，安装 | 10 | 040501005004 | 泄水管道 [项目特征] 1.管材材质:焊接钢管 2.管材规格:D57*3 3.防腐：红丹环氧防锈漆 [工作内容] 1.管道防腐 2.管道铺设 3.管道接口 | m | 5 | 15.36 | 76.8
阳光 | 工程名称：汉宁路与汉阳路（西新街-天汉大道）供热管道工程Ⅰ标段-D219分支线，安装 | 11 | 040501005005 | 泄水立管管道 [项目特征] 1.管材材质:焊接钢管 2.管材规格:D133*4 3.防腐：红丹环氧防锈漆 [工作内容] 1.管道防腐、保温 2.管道铺设 | m | 0.4 | 26.21 | 10.48
阳光 | 工程名称：汉宁路与汉阳路（西新街-天汉大道）供热管道工程Ⅰ标段-D219分支线，安装 | 12 | DB002 | 封堵 [项目特征] 1.D219管道封堵 [工作内容] 1.安装 | 个 | 1 | 268.41 | 268.41
阳光 | 工程名称：汉宁路与汉阳路（西新街-天汉大道）供热管道工程Ⅰ标段- D273分支线，土建 | 1 | 040101002001 | 挖沟槽土方 [项目特征] 1.土壤类别:综合土 2.挖土深度:4米以内 [工作内容] 1.土方开挖 | m3 | 224.65 | 3.89 | 873.89
阳光 | 工程名称：汉宁路与汉阳路（西新街-天汉大道）供热管道工程Ⅰ标段- D273分支线，土建 | 2 | 040101002003 | 挖沟槽土方 [项目特征] 1.土壤类别:综合土 2.挖土深度:6米以内 3.基坑支撑 [工作内容] 1.土方开挖 2.围护、支撑 | m3 | 105.67 | 6.78 | 716.44
阳光 | 工程名称：汉宁路与汉阳路（西新街-天汉大道）供热管道工程Ⅰ标段- D273分支线，土建 | 3 | 040103001001 | 细砂回填（管顶+20cm以下） [项目特征] 1.填方材料品种:细砂 2.密实度:符合设计及规范要求 [工作内容] 1.填方 2.压实 | m3 | 54.83 | 154.1 | 8449.3
阳光 | 工程名称：汉宁路与汉阳路（西新街-天汉大道）供热管道工程Ⅰ标段- D273分支线，土建 | 4 | 040103001002 | 砂砾石垫层（管道垫层） [项目特征] 1.填方材料品种:砂砾石 2.密实度:符合设计及规范要求 [工作内容] 1.填方 2.压实 | m3 | 21.45 | 140.35 | 3010.51
阳光 | 工程名称：汉宁路与汉阳路（西新街-天汉大道）供热管道工程Ⅰ标段- D273分支线，土建 | 5 | 040103001003 | 填方 [项目特征] 1.填方材料品种:素土 2.密实度:符合设计及规范要求 [工作内容] 1.填方 2.压实 | m3 | 216.49 | 19.36 | 4191.25
阳光 | 工程名称：汉宁路与汉阳路（西新街-天汉大道）供热管道工程Ⅰ标段- D273分支线，土建 | 6 | 040103001004 | 管顶+50cm以下土方回填 [项目特征] 1.填方材料品种:素土 2.密实度:符合设计及规范要求 3.人工夯实 [工作内容] 1.填方 2.压实 | m3 | 21.45 | 19.36 | 415.27
阳光 | 工程名称：汉宁路与汉阳路（西新街-天汉大道）供热管道工程Ⅰ标段- D273分支线，土建 | 7 | 040103002002 | 余方弃置 [项目特征] 1.废弃料品种:开挖土 | m3 | 56.69 | 25.09 | 1422.35
阳光 | 工程名称：汉宁路与汉阳路（西新街-天汉大道）供热管道工程Ⅰ标段- D273分支线，土建 | 8 | 040504008003 | FJ1井 [项目特征] 1.井的尺寸深度:净深1.8米 2.规格：1800*2500*1800mm，井周边500mm范围内灰土回填，厚度500mm 3.井身及底板材料:C30，P6商品混凝土 4.盖板:C30预制混凝土盖板,抗渗P6 5.过梁:C30商品混凝土，抗渗P6 6.钢筋:HRB400,详见设计,图纸 7.混凝土垫层:C15商品混凝土 8.基础垫层:300灰土垫层 9.爬梯:铸铁爬梯，2套 10.人孔井:C30,p6商品混凝土 11.人孔井盖板:φ700mm球墨铸铁井盖（400级）2套,井盖甲供，不计取主材 12.防坠网安装2套 13.模板制作安装及支架 14.井的土方开挖回填工程量并入管沟 [工作内容] 1.垫层铺筑 2.钢筋绑扎、模板制作及安装，混凝土浇筑 3.养生 4.爬梯制作、安装 5.盖板、过梁制作、安装 6.井盖及井座制作、安装 | 座 | 1 | 14167.26 | 14167.26
阳光 | 工程名称：汉宁路与汉阳路（西新街-天汉大道）供热管道工程Ⅰ标段-D273分支线，安装 | 1 | 040501005001 | 预制直埋保温管D273*6mm（甲供，不计取主材）（供水) [项目特征] 1.管材材质:预制直埋保温管 2.管材规格:D273*6mm 3.防腐、保温要求:符合设计要求 [工作内容] 1.管道铺设 | m | 49 | 26.35 | 1291.15
阳光 | 工程名称：汉宁路与汉阳路（西新街-天汉大道）供热管道工程Ⅰ标段-D273分支线，安装 | 2 | 040501005002 | 预制直埋保温管D273*6mm（甲供，不计取主材）（回水) [项目特征] 1.管材材质:预制直埋保温管 2.管材规格:D273*6mm 3.防腐、保温要求:符合设计要求 [工作内容] 1.管道铺设 | m | 49 | 26.35 | 1291.15
阳光 | 工程名称：汉宁路与汉阳路（西新街-天汉大道）供热管道工程Ⅰ标段-D273分支线，安装 | 3 | 040502003006 | 预制直埋保温弯头(甲供，不计取主材） [项目特征] 1.管件类型:90°弯头 2.管径、壁厚:DN200mm，8mm 3.压力等级:2.5MPa [工作内容] 1.安装 | 个 | 4 | 387.57 | 1550.28
阳光 | 工程名称：汉宁路与汉阳路（西新街-天汉大道）供热管道工程Ⅰ标段-D273分支线，安装 | 4 | 040503001001 | 三偏心金属硬密封蝶阀（甲供，不计取主材） [项目特征] 1.公称直径:DN200m 2.压力要求:2.5MPa 3.阀门类型:蝶阀 4.详见图纸 [工作内容] 1.安装 | 个 | 2 | 42.74 | 85.48
阳光 | 工程名称：汉宁路与汉阳路（西新街-天汉大道）供热管道工程Ⅰ标段-D273分支线，安装 | 5 | 040502012001 | 单向无泄漏补偿器（甲供，不计取主材） [项目特征] 1.压力要求:1.6MPa 2.公称直径:250mm 3.接口形式:焊接 [工作内容] 1.安装 | 个 | 2 | 285.87 | 571.74
阳光 | 工程名称：汉宁路与汉阳路（西新街-天汉大道）供热管道工程Ⅰ标段-D273分支线，安装 | 6 | 040502010001 | 防水套管制作、安装 | 个 | 4 | 96.61 | 386.44
阳光 | 工程名称：汉宁路与汉阳路（西新街-天汉大道）供热管道工程Ⅰ标段-D273分支线，安装 | 7 | DB001 | 供热管道标志带 [项目特征] 1.符合设计及规范要求 [工作内容] 1.铺设 | m | 98 | 3.5 | 343
阳光 | 工程名称：汉宁路与汉阳路（西新街-天汉大道）供热管道工程Ⅰ标段-D273分支线，安装 | 8 | 040503001002 | 泄水阀门 [项目特征] 1.阀门类型:泄水阀门，Q41-25C 2.详见图纸 3.焊接法兰 4.DN50mm [工作内容] 1.安装 | 个 | 2 | 233.14 | 466.28
阳光 | 工程名称：汉宁路与汉阳路（西新街-天汉大道）供热管道工程Ⅰ标段-D273分支线，安装 | 9 | 040503001003 | 放气阀门 [项目特征] 1.阀门类型:泄水阀门，Q41-25C 2.详见图纸 3.焊接法兰 4.DN20mm [工作内容] 1.安装 | 个 | 2 | 186.37 | 372.74
阳光 | 工程名称：汉宁路与汉阳路（西新街-天汉大道）供热管道工程Ⅰ标段-D273分支线，安装 | 10 | 040501005003 | 钢管铺设放气管道 [项目特征] 1.管材材质:焊接钢管 2.管材规格:D25*2.5 3.防腐：红丹环氧防锈漆 [工作内容] 1.管道防腐 2.管道铺设 3.管道接口 | m | 5 | 6.82 | 34.1
阳光 | 工程名称：汉宁路与汉阳路（西新街-天汉大道）供热管道工程Ⅰ标段-D273分支线，安装 | 11 | 040501005004 | 泄水管道 [项目特征] 1.管材材质:焊接钢管 2.管材规格:D57*3 3.防腐：红丹环氧防锈漆 [工作内容] 1.管道防腐 2.管道铺设 3.管道接口 | m | 5 | 15.36 | 76.8
阳光 | 工程名称：汉宁路与汉阳路（西新街-天汉大道）供热管道工程Ⅰ标段-D273分支线，安装 | 12 | 040501005005 | 泄水立管管道 [项目特征] 1.管材材质:焊接钢管 2.管材规格:D159*4.5 3.防腐：红丹环氧防锈漆 [工作内容] 1.管道防腐 2.管道铺设 3.管道接口 | m | 0.4 | 30.72 | 12.29
阳光 | 工程名称：汉宁路与汉阳路（西新街-天汉大道）供热管道工程Ⅰ标段-D273分支线，安装 | 13 | DB002 | 封堵 [项目特征] 1.D273管道封堵 [工作内容] 1.安装 | 个 | 1 | 503.43 | 503.43
阳光 | 工程名称：汉宁路与汉阳路（西新街-天汉大道）供热管道工程Ⅰ标段-D325分支线，土建 | 1 | 040101002001 | 挖沟槽土方 [项目特征] 1.土壤类别:综合土 2.挖土深度:4米以内 [工作内容] 1.土方开挖 | m3 | 105.75 | 3.89 | 411.37
阳光 | 工程名称：汉宁路与汉阳路（西新街-天汉大道）供热管道工程Ⅰ标段-D325分支线，土建 | 2 | 040101002003 | 挖沟槽土方 [项目特征] 1.土壤类别:综合土 2.挖土深度:6米以内 3.基坑支撑 [工作内容] 1.土方开挖 2.围护、支撑 | m3 | 465.54 | 6.77 | 3151.71
阳光 | 工程名称：汉宁路与汉阳路（西新街-天汉大道）供热管道工程Ⅰ标段-D325分支线，土建 | 3 | 040103001001 | 细砂回填（管顶+20cm以下） [项目特征] 1.填方材料品种:细砂 2.密实度:符合设计及规范要求 [工作内容] 1.填方 2.压实 | m3 | 27.52 | 154.1 | 4240.83
阳光 | 工程名称：汉宁路与汉阳路（西新街-天汉大道）供热管道工程Ⅰ标段-D325分支线，土建 | 4 | 040103001002 | 砂砾石垫层（管道垫层） [项目特征] 1.填方材料品种:砂砾石 2.密实度:符合设计及规范要求 [工作内容] 1.填方 2.压实 | m3 | 40.47 | 194.73 | 7880.72
阳光 | 工程名称：汉宁路与汉阳路（西新街-天汉大道）供热管道工程Ⅰ标段-D325分支线，土建 | 5 | 040103001003 | 填方 [项目特征] 1.填方材料品种:素土 2.密实度:符合设计及规范要求 [工作内容] 1.填方 2.压实 | m3 | 220.45 | 19.37 | 4270.12
阳光 | 工程名称：汉宁路与汉阳路（西新街-天汉大道）供热管道工程Ⅰ标段-D325分支线，土建 | 6 | 040103001004 | 管顶+50cm以下土方回填 [项目特征] 1.填方材料品种:素土 2.密实度:符合设计及规范要求 3.人工夯实 [工作内容] 1.填方 2.压实 | m3 | 40.47 | 19.37 | 783.9
阳光 | 工程名称：汉宁路与汉阳路（西新街-天汉大道）供热管道工程Ⅰ标段-D325分支线，土建 | 7 | 040103002002 | 余方弃置 [项目特征] 1.废弃料品种:开挖土 | m3 | 271.23 | 25.09 | 6805.16
阳光 | 工程名称：汉宁路与汉阳路（西新街-天汉大道）供热管道工程Ⅰ标段-D325分支线，土建 | 8 | 040504008003 | DJ1井 [项目特征] 1.井的尺寸深度:净深5.1米 2.规格：3000*3000*5100mm，井周边500mm范围内灰土回填，厚度500mm 3.井身及底板材料:C30，P6商品混凝土 4.盖板:C30预制混凝土盖板,抗渗P6 5.过梁:C30商品混凝土，抗渗P6 6.钢筋:HRB400,详见设计,图纸 7.混凝土垫层:C15商品混凝土 8.基础垫层:300灰土垫层 9.爬梯:铸铁爬梯，2套 10.人孔井:C30,p6商品混凝土 11.人孔井盖板:φ700mm球墨铸铁井盖（400级）2套,井盖甲供，不计取主材 12.防坠网安装2套 13.模板制作安装及支架 14.井的土方开挖回填工程量并入管沟 [工作内容] 1.垫层铺筑 2.钢筋绑扎、模板制作及安装，混凝土浇筑 3.养生 4.爬梯制作、安装 5.盖板、过梁制作、安装 6.井盖及井座制作、安装 | 座 | 1 | 38763.98 | 38763.98
阳光 | 工程名称：汉宁路与汉阳路（西新街-天汉大道）供热管道工程Ⅰ标段-D325分支线，土建 | 9 | 040504007001 | 固定墩G2a [项目特征] 1.规格：2300*2100*2200mm（详见图纸） 2.垫层:500mm厚3：7灰土垫层及3米范围内周边回填，厚度500mm 3.基础垫层:C15混凝土垫层 4.敦身:C30,P6商品混凝土 | 座 | 1 | 4306.42 | 4306.42
阳光 | 工程名称：汉宁路与汉阳路（西新街-天汉大道）供热管道工程Ⅰ标段-D325分支线，土建 | 10 | 040701001001 | 固定支墩上的固定节安装钢板及铁件 [项目特征] 1.材质:Q235 2.规格:详见图纸 [工作内容] 1.制作、安装 | kg | 422.02 | 4.79 | 2021.48
阳光 | 工程名称：汉宁路与汉阳路（西新街-天汉大道）供热管道工程Ⅰ标段-D325分支线，安装 | 1 | 040501005001 | 预制直埋保温管D325*7mm（甲供，不计取主材）（供水) [项目特征] 1.管材材质:预制直埋保温管 2.管材规格:D325*7mm 3.防腐、保温要求:符合设计要求 [工作内容] 1.管道铺设 | m | 93.8 | 31.07 | 2914.37
阳光 | 工程名称：汉宁路与汉阳路（西新街-天汉大道）供热管道工程Ⅰ标段-D325分支线，安装 | 2 | 040501005002 | 预制直埋保温管D325*7mm（甲供，不计取主材）（回水) [项目特征] 1.管材材质:预制直埋保温管 2.管材规格:D325*7mm 3.防腐、保温要求:符合设计要求 [工作内容] 1.管道铺设 | m | 93.8 | 31.07 | 2914.37
阳光 | 工程名称：汉宁路与汉阳路（西新街-天汉大道）供热管道工程Ⅰ标段-D325分支线，安装 | 3 | 040502003006 | 预制直埋保温弯头(甲供，不计取主材） [项目特征] 1.管件类型:90°弯头 2.管径、壁厚:DN300mm，9mm 3.压力等级:2.5MPa [工作内容] 1.安装 | 个 | 2 | 577.21 | 1154.42
阳光 | 工程名称：汉宁路与汉阳路（西新街-天汉大道）供热管道工程Ⅰ标段-D325分支线，安装 | 4 | 040502003007 | 预制直埋保温弯头(甲供，不计取主材） [项目特征] 1.管件类型:176°+175°弯头 2.管径、壁厚:DN300mm，9mm 3.压力等级:2.5MPa [工作内容] 1.安装 | 个 | 6 | 577.21 | 3463.26
阳光 | 工程名称：汉宁路与汉阳路（西新街-天汉大道）供热管道工程Ⅰ标段-D325分支线，安装 | 5 | 040502012001 | 横向大拉杆金属波纹补偿器（甲供，不计取主材） [项目特征] 1.压力要求:1.6MPa 2.公称直径:DN300mm 3.接口形式:焊接 [工作内容] 1.安装 | 个 | 2 | 395.07 | 790.14
阳光 | 工程名称：汉宁路与汉阳路（西新街-天汉大道）供热管道工程Ⅰ标段-D325分支线，安装 | 6 | 040503001001 | 三偏心金属硬密封蝶阀（甲供，不计取主材） [项目特征] 1.公称直径:DN300m 2.压力要求:2.5MPa 3.阀门类型:蝶阀 | 个 | 2 | 289.45 | 578.9
阳光 | 工程名称：汉宁路与汉阳路（西新街-天汉大道）供热管道工程Ⅰ标段-D325分支线，安装 | 7 | 040502010001 | 防水套管制作、安装 [项目特征] 1.钢性套管:D325*7mm管子用 [工作内容] 1.制作 2.安装 | 个 | 4 | 96.61 | 386.44
阳光 | 工程名称：汉宁路与汉阳路（西新街-天汉大道）供热管道工程Ⅰ标段-D325分支线，安装 | 8 | DB001 | 供热管道标志带 [项目特征] 1.符合设计及规范要求 [工作内容] 1.铺设 | m | 187.6 | 3.5 | 656.6
阳光 | 工程名称：汉宁路与汉阳路（西新街-天汉大道）供热管道工程Ⅰ标段-D325分支线，安装 | 9 | 040503001002 | 泄水阀门 [项目特征] 1.阀门类型:泄水阀门，Q41-25C 2.详见图纸 3.焊接法兰 4.规格：D70mm [工作内容] 1.安装 | 个 | 2 | 233.14 | 466.28
阳光 | 工程名称：汉宁路与汉阳路（西新街-天汉大道）供热管道工程Ⅰ标段-D325分支线，安装 | 10 | 040503001003 | 放气阀门 [项目特征] 1.阀门类型:泄水阀门，Q41-25C 2.详见图纸 3.焊接法兰 4.规格：D20mm [工作内容] 1.安装 | 个 | 2 | 186.37 | 372.74
阳光 | 工程名称：汉宁路与汉阳路（西新街-天汉大道）供热管道工程Ⅰ标段-D325分支线，安装 | 11 | 040501005006 | 钢管铺设放气管道 [项目特征] 1.管材材质:焊接钢管 2.管材规格:D25*2.5 3.防腐：红丹环氧防锈漆2遍 [工作内容] 1.管道防腐、保温 2.管道铺设 3.管道接口 | m | 5 | 6.82 | 34.1
阳光 | 工程名称：汉宁路与汉阳路（西新街-天汉大道）供热管道工程Ⅰ标段-D325分支线，安装 | 12 | 040501005004 | 泄水管道 | m | 5 | 15.36 | 76.8
阳光 | 工程名称：汉宁路与汉阳路（西新街-天汉大道）供热管道工程Ⅰ标段-D325分支线，安装 | 13 | 040501005005 | 泄水立管管道 [项目特征] 1.管材材质:焊接钢管 2.管材规格:D219*6 3.防腐：红丹环氧防锈漆 [工作内容] 1.管道防腐 2.管道铺设 3.管道接口 | m | 0.8 | 53.42 | 42.74
阳光 | 工程名称：汉宁路与汉阳路（西新街-天汉大道）供热管道工程Ⅰ标段-D325分支线，安装 | 14 | DB002 | 封堵 [项目特征] 1.D325管道封堵 [工作内容] 1.安装 | 个 | 1 | 503.43 | 503.43
阳光 | 工程名称：汉宁路与汉阳路（西新街-天汉大道）供热管道工程Ⅰ标段-主管线D720,10土建 | 1 | 040801001002 | 拆除路面 [项目特征] 1.材质:沥青混凝土 2.厚度:10cm [工作内容] 1.拆除 | m2 | 168.14 | 4.24 | 712.91
阳光 | 工程名称：汉宁路与汉阳路（西新街-天汉大道）供热管道工程Ⅰ标段-主管线D720,10土建 | 2 | 040801002001 | 拆除基层 [项目特征] 1.材质:水泥稳定碎石20cm+20cm水泥稳定砾石 2.厚度:40cm [工作内容] 1.拆除 | m2 | 168.14 | 18.12 | 3046.7
阳光 | 工程名称：汉宁路与汉阳路（西新街-天汉大道）供热管道工程Ⅰ标段-主管线D720,10土建 | 3 | 040801002002 | 拆除基层 [项目特征] 1.材质:级配砂砾 2.厚度:30cm [工作内容] 1.拆除 | m2 | 168.14 | 11.99 | 2016
阳光 | 工程名称：汉宁路与汉阳路（西新街-天汉大道）供热管道工程Ⅰ标段-主管线D720,10土建 | 4 | 040103002001 | 拆除垃圾弃置 [项目特征] 1.废弃料品种:拆除垃圾外运 2.运距:13KM [工作内容] 1.余方点装料运输至弃置点 | m3 | 134.51 | 37.5 | 5044.13
阳光 | 工程名称：汉宁路与汉阳路（西新街-天汉大道）供热管道工程Ⅰ标段-主管线D720,10土建 | 5 | 040202014001 | 石灰、粉煤灰、碎（砾）石 [项目特征] 1.材料品种:水泥稳定碎石 2.厚度:20cm 3.碎（砾）石规格:符合设计及规范要求 [工作内容] 1.拌和 2.铺筑 3.找平 4.碾压 5.养护 | m2 | 168.14 | 33.17 | 5577.2
阳光 | 工程名称：汉宁路与汉阳路（西新街-天汉大道）供热管道工程Ⅰ标段-主管线D720,10土建 | 6 | 040202014002 | 石灰、粉煤灰、碎（砾）石 [项目特征] 1.材料品种:水泥稳定砾石 2.厚度:20cm 3.碎（砾）石规格:符合设计及规范 | m2 | 168.14 | 33.17 | 5577.2
阳光 | 工程名称：汉宁路与汉阳路（西新街-天汉大道）供热管道工程Ⅰ标段-主管线D720,10土建 | 7 | 040202008001 | 级配砂砾石 [项目特征] 1.厚度:30cm [工作内容] 1.拌和 2.铺筑 3.找平 4.碾压 5.养护 | m2 | 168.14 | 15.98 | 2686.88
阳光 | 工程名称：汉宁路与汉阳路（西新街-天汉大道）供热管道工程Ⅰ标段-主管线D720,10土建 | 8 | 040203004001 | 沥青混凝土 [项目特征] 1.沥青品种:AC-13厚4cm [工作内容] 1.洒铺底油 2.铺筑 3.碾压 | m2 | 168.14 | 60.16 | 10115.3
阳光 | 工程名称：汉宁路与汉阳路（西新街-天汉大道）供热管道工程Ⅰ标段-主管线D720,10土建 | 9 | 040203004002 | 沥青混凝土 [项目特征] 1.沥青品种:AC-20厚6cm [工作内容] 1.洒铺底油 2.铺筑 3.碾压 | m2 | 168.14 | 89.85 | 15107.38
阳光 | 工程名称：汉宁路与汉阳路（西新街-天汉大道）供热管道工程Ⅰ标段-主管线D720,10土建 | 10 | 040101002002 | 挖沟槽土方 [项目特征] 1.土壤类别:综合土 2.挖土深度:2米以内 [工作内容] 1.土方开挖 | m3 | 61.21 | 4.85 | 296.87
阳光 | 工程名称：汉宁路与汉阳路（西新街-天汉大道）供热管道工程Ⅰ标段-主管线D720,10土建 | 11 | 040101002001 | 挖沟槽土方 [项目特征] 1.土壤类别:综合土 2.挖土深度:4米以内 [工作内容] 1.土方开挖 | m3 | 4539 | 5.28 | 23965.92
阳光 | 工程名称：汉宁路与汉阳路（西新街-天汉大道）供热管道工程Ⅰ标段-主管线D720,10土建 | 12 | 040101002003 | 挖沟槽土方 [项目特征] | m3 | 4830.2 | 5.76 | 27821.95
阳光 | 工程名称：汉宁路与汉阳路（西新街-天汉大道）供热管道工程Ⅰ标段-主管线D720,10土建 | 13 | 040101002004 | 挖沟槽土方 [项目特征] 1.土壤类别:综合土 2.挖土深度:8米以内 3.基坑支撑 [工作内容] 1.土方开挖 2.围护、支撑 | m3 | 752.38 | 6.13 | 4612.09
阳光 | 工程名称：汉宁路与汉阳路（西新街-天汉大道）供热管道工程Ⅰ标段-主管线D720,10土建 | 14 | 040103001001 | 细砂回填（管顶+20cm以下） [项目特征] 1.填方材料品种:细砂 2.密实度:符合设计及规范要求 [工作内容] 1.填方 2.压实 | m3 | 1754.72 | 215.3 | 377791.22
阳光 | 工程名称：汉宁路与汉阳路（西新街-天汉大道）供热管道工程Ⅰ标段-主管线D720,10土建 | 15 | 040103001002 | 砂砾石垫层（管道垫层） [项目特征] 1.填方材料品种:砂砾石 2.密实度:符合设计及规范要求 [工作内容] 1.填方 2.压实 | m3 | 677.65 | 229.09 | 155242.84
阳光 | 工程名称：汉宁路与汉阳路（西新街-天汉大道）供热管道工程Ⅰ标段-主管线D720,10土建 | 16 | 040103001003 | 填方 [项目特征] 1.填方材料品种:素土 2.密实度:符合设计及规范要求 [工作内容] 1.填方 2.压实 | m3 | 5656.42 | 19.36 | 109508.29
阳光 | 工程名称：汉宁路与汉阳路（西新街-天汉大道）供热管道工程Ⅰ标段-主管线D720,10土建 | 17 | 040103001004 | 管顶+50cm以下土方回填 [项目特征] 1.填方材料品种:素土 2.密实度:符合设计及规范要求 3.人工夯实 [工作内容] 1.填方 2.压实 | m3 | 677.65 | 19.36 | 13119.3
阳光 | 工程名称：汉宁路与汉阳路（西新街-天汉大道）供热管道工程Ⅰ标段-主管线D720,10土建 | 18 | 040103002002 | 余方弃置 [项目特征] 1.废弃料品种:开挖土 | m3 | 2898.61 | 10.59 | 30696.28
阳光 | 工程名称：汉宁路与汉阳路（西新街-天汉大道）供热管道工程Ⅰ标段-主管线D720,10土建 | 19 | 040504008003 | BJ2、BJ3、BJ4、BJ5井 [项目特征] 1.井的尺寸深度:净深2.2米 2.规格：2600*3400*2200mm，井周边500mm范围内灰土回填，厚度500mm 3.井身及底板材料:C30，P6商品混凝土 4.盖板:C30预制混凝土盖板,抗渗P6 5.过梁:C30商品混凝土，抗渗P6 6.钢筋:HRB400,详见设计,图纸 7.混凝土垫层:C15商品混凝土 8.基础垫层:300灰土垫层 9.爬梯:铸铁爬梯，2套 10.人孔井:C30,p6商品混凝土 11.人孔井盖板:φ700mm球墨铸铁井盖（400级）2套,井盖甲供，不计取主材 12.防坠网安装2套 13.模板制作安装及支架 14.井的土方开挖回填工程量并入管沟 [工作内容] 1.垫层铺筑 2.钢筋绑扎、模板制作及安装，混凝土浇筑 3.养生 4.爬梯制作、安装 5.盖板、过梁制作、安装 6.井盖及井座制作、安装 | 座 | 4 | 19833.12 | 79332.48
阳光 | 工程名称：汉宁路与汉阳路（西新街-天汉大道）供热管道工程Ⅰ标段-主管线D720,10土建 | 20 | 040504008004 | FJ3井 [项目特征] 1.井的尺寸深度:净深2.4米 2.规格：2000*3800*2400mm，井周边500mm范围内灰土回填，厚度500mm 3.井身及底板材料:C30，P6商品混凝土 4.盖板:C30预制混凝土盖板,抗渗P6 5.过梁:C30商品混凝土，抗渗P6 | 座 | 1 | 38763.98 | 38763.98
阳光 | 工程名称：汉宁路与汉阳路（西新街-天汉大道）供热管道工程Ⅰ标段-主管线D720,10土建 | 21 | 040504008006 | BJ1井 [项目特征] 1.井的尺寸深度:净深2.4米 2.规格：3800*3800*2400mm，井周边500mm范围内灰土回填，厚度500mm 3.井身及底板材料:C30，P6商品混凝土 4.盖板:C30预制混凝土盖板,抗渗P6 5.过梁:C30商品混凝土，抗渗P6 6.钢筋:HRB400,详见设计,图纸 7.混凝土垫层:C15商品混凝土 8.基础垫层:300灰土垫层 9.爬梯:铸铁爬梯，2套 10.人孔井:C30,p6商品混凝土 11.人孔井盖板:φ700mm球墨铸铁井盖（400级）2套,井盖甲供，不计取主材 12.防坠网安装2套 13.模板制作安装及支架 14.井的土方开挖回填工程量并入管沟 [工作内容] 1.垫层铺筑 2.钢筋绑扎、模板制作及安装，混凝土浇筑 3.养生 | 座 | 1 | 25059.1 | 25059.1
阳光 | 工程名称：汉宁路与汉阳路（西新街-天汉大道）供热管道工程Ⅰ标段-主管线D720,10土建 | 22 | 040504007001 | 固定墩G1、G2、G3、G4 [项目特征] 1.规格：4500*4200*3300mm（详见图纸） 2.垫层:500mm厚3：7灰土垫层及3米范围内周边回填，厚度500mm 3.基础垫层:C15混凝土垫层 4.敦身:C30,P6商品混凝土 5.钢筋:HRB400,相见图纸 6.模板安拆 7.土方开挖及周边回填计入管沟中 [工作内容] 1.垫层铺筑 2.钢筋绑扎，混凝土浇筑 3.养生 4.预埋钢板铁件制作安装 5.模板安拆 | 座 | 4 | 18103.51 | 72414.04
阳光 | 工程名称：汉宁路与汉阳路（西新街-天汉大道）供热管道工程Ⅰ标段-主管线D720,10土建 | 23 | 040701001001 | 固定支墩上的固定节安装钢板及铁件 [项目特征] 1.材质:Q235 2.规格:详见图纸 [工作内容] 1.制作、安装 | kg | 4622.08 | 4.79 | 22139.76
阳光 | 工程名称：汉宁路与汉阳路（西新街-天汉大道）供热管道工程Ⅰ标段-主管线D720,10安装 | 1 | 040501005001 | 预制直埋保温管D720*10mm（甲供，不计取主材）（供水) [项目特征] 1.管材材质:预制直埋保温管 2.管材规格:D720*10mm 3.防腐、保温要求:符合设计要求 [工作内容] 1.管道铺设 | m | 940.4 | 71.6 | 67332.64
阳光 | 工程名称：汉宁路与汉阳路（西新街-天汉大道）供热管道工程Ⅰ标段-主管线D720,10安装 | 2 | 040501005002 | 预制直埋保温管D720*10mm（甲供，不计取主材）（回水) [项目特征] 1.管材材质:预制直埋保温管 2.管材规格:D720*10mm 3.防腐、保温要求:符合设计要求 [工作内容] 1.管道铺设 | m | 940.4 | 71.6 | 67332.64
阳光 | 工程名称：汉宁路与汉阳路（西新街-天汉大道）供热管道工程Ⅰ标段-主管线D720,10安装 | 3 | 040502003001 | 预制直埋三通（甲供，不计取主材） [项目特征] 1.管件类型:三通 2.管径、壁厚:,DN700*700*300mm 3.压力等级:2.5MPa [工作内容] 1.制作 2.安装 | 个 | 2 | 1008.87 | 2017.74
阳光 | 工程名称：汉宁路与汉阳路（西新街-天汉大道）供热管道工程Ⅰ标段-主管线D720,10安装 | 4 | 040502003002 | 预制直埋三通（甲供，不计取主材） [项目特征] 1.管件类型:三通 2.管径、壁厚:,DN700*700*250mm 3.压力等级:2.5MPa [工作内容] 1.制作 2.安装 | 个 | 2 | 1008.87 | 2017.74
阳光 | 工程名称：汉宁路与汉阳路（西新街-天汉大道）供热管道工程Ⅰ标段-主管线D720,10安装 | 5 | 040502003003 | 预制直埋三通（甲供，不计取主材） [项目特征] 1.管件类型:三通 2.管径、壁厚:,DN700*700*200mm 3.压力等级:2.5MPa [工作内容] 1.制作 2.安装 | 个 | 2 | 1008.87 | 2017.74
阳光 | 工程名称：汉宁路与汉阳路（西新街-天汉大道）供热管道工程Ⅰ标段-主管线D720,10安装 | 6 | 040502003004 | 预制直埋跨越三通（甲供，不计取主材） [项目特征] | 个 | 2 | 1008.87 | 2017.74
阳光 | 工程名称：汉宁路与汉阳路（西新街-天汉大道）供热管道工程Ⅰ标段-主管线D720,10安装 | 7 | 040502003006 | 预制直埋保温弯头(甲供，不计取主材） [项目特征] 1.管件类型:90°弯头 2.管径、壁厚:DN700mm，12mm 3.压力等级:2.5MPa [工作内容] 1.安装 | 个 | 14 | 1008.87 | 14124.18
阳光 | 工程名称：汉宁路与汉阳路（西新街-天汉大道）供热管道工程Ⅰ标段-主管线D720,10安装 | 8 | 040502003007 | 预制直埋保温弯头(甲供，不计取主材） [项目特征] 1.管件类型:116.2°弯头 2.管径、壁厚:DN700mm，12mm 3.压力等级:2.5MPa [工作内容] 1.安装 | 个 | 2 | 1008.87 | 2017.74
阳光 | 工程名称：汉宁路与汉阳路（西新街-天汉大道）供热管道工程Ⅰ标段-主管线D720,10安装 | 9 | 040502012001 | 单向无泄漏补偿器（甲供，不计取主材） [项目特征] 1.压力要求:1.6MPa 2.公称直径:700mm 3.接口形式:焊接 [工作内容] 1.安装 | 个 | 8 | 832.17 | 6657.36
阳光 | 工程名称：汉宁路与汉阳路（西新街-天汉大道）供热管道工程Ⅰ标段-主管线D720,10安装 | 10 | 040503001001 | 三偏心金属硬密封蝶阀（甲供，不计取主材） [项目特征] 1.公称直径:DN700m 2.压力要求:2.5MPa 3.阀门类型:蝶阀 4.详见图纸 [工作内容] 1.安装 | 个 | 2 | 289.45 | 578.9
阳光 | 工程名称：汉宁路与汉阳路（西新街-天汉大道）供热管道工程Ⅰ标段-主管线D720,10安装 | 11 | 040503001002 | Q61H-25C旁通球阀（甲供，不计取主材） [项目特征] 1.公称直径:DN700m 2.压力要求:2.5MPa 3.阀门类型:蝶阀 4.详见图纸 [工作内容] | 个 | 2 | 289.45 | 578.9
阳光 | 工程名称：汉宁路与汉阳路（西新街-天汉大道）供热管道工程Ⅰ标段-主管线D720,10安装 | 12 | 040502010001 | 防水套管制作、安装 [项目特征] 1.钢性套管:D720*10mm管子用 [工作内容] 1.制作 2.安装 | 个 | 28 | 198.22 | 5550.16
阳光 | 工程名称：汉宁路与汉阳路（西新街-天汉大道）供热管道工程Ⅰ标段-主管线D720,10安装 | 13 | DB001 | 供热管道标志带 [项目特征] 1.符合设计及规范要求 [工作内容] 1.铺设 | m | 1880.8 | 3.5 | 6582.8
阳光 | 工程名称：汉宁路与汉阳路（西新街-天汉大道）供热管道工程Ⅰ标段-主管线D720,10安装 | 14 | 040503001003 | 泄水阀门 [项目特征] 1.阀门类型:泄水阀门，Q41-25C 2.详见图纸 3.规格：D133mm [工作内容] 1.安装 | 个 | 6 | 471.96 | 2831.76
阳光 | 工程名称：汉宁路与汉阳路（西新街-天汉大道）供热管道工程Ⅰ标段-主管线D720,10安装 | 15 | 040503001004 | 放气阀门 [项目特征] 1.阀门类型:泄水阀门，Q41-25C 2.详见图纸 3.规格：D32mm [工作内容] 1.安装 | 个 | 4 | 186.37 | 745.48
阳光 | 工程名称：汉宁路与汉阳路（西新街-天汉大道）供热管道工程Ⅰ标段-主管线D720,10安装 | 16 | 040501005003 | 钢管铺设放气管道 [项目特征] 1.管材材质:焊接钢管 2.管材规格:D32*2.5 3.防腐：红丹环氧防锈漆 [工作内容] 1.管道防腐 2.管道铺设 3.管道接口 | m | 15 | 6.81 | 102.15
阳光 | 工程名称：汉宁路与汉阳路（西新街-天汉大道）供热管道工程Ⅰ标段-主管线D720,10安装 | 17 | 040501005005 | 泄水管道 [项目特征] 1.管材材质:焊接钢管 2.管材规格:D133*4 3.防腐：红丹环氧防锈漆 | m | 15 | 26.15 | 392.25
阳光 | 工程名称：汉宁路与汉阳路（西新街-天汉大道）供热管道工程Ⅰ标段-主管线D720,10安装 | 18 | 040501005006 | 泄水立管管道 [项目特征] 1.管材材质:焊接钢管 2.管材规格:D325*7 3.防腐：红丹环氧防锈漆 [工作内容] 1.管道防腐 2.管道铺设 3.管道接口 | m | 3.44 | 79.47 | 273.38

## 综合单价
工程名称 | 序号 | 项目编码 | 项目名称 | 计量单位 | 工程数量 | 北京 | 九冶 | 荣丰 | 阳光 | 基准价
工程名称：汉宁路与汉阳路（西新街-天汉大道）供热管道工程Ⅰ标段-D273分支线-土建 | 1 | 040101002001 | 挖沟槽土方 [项目特征] 1.土壤类别:综合土 2.挖土深度:4米以内 [工作内容] 1.土方开挖 | m3 | 187.97 | 9.08 | 9.09 | 6.21 | 3.89 | 6.86
得分: | [5 empty] | 0.35 | 0.35 | 0.91 | 0.57
工程名称：汉宁路与汉阳路（西新街-天汉大道）供热管道工程Ⅰ标段-D273分支线-土建 | 2 | 040101002003 | 挖沟槽土方 [项目特征] 1.土壤类别:综合土 2.挖土深度:6米以内 3.基坑支撑 [工作内容] 1.土方开挖 2.围护、支撑 | m3 | 85.18 | 9.91 | 9.92 | 6.56 | 6.79 | 8.05
得分: | [5 empty] | 0.54 | 0.54 | 0.81 | 0.84
工程名称：汉宁路与汉阳路（西新街-天汉大道）供热管道工程Ⅰ标段-D273分支线-土建 | 3 | 040103001001 | 细砂回填（管顶+20cm以下） [项目特征] 1.填方材料品种:细砂 2.密实度:符合设计及规范要求 [工作内容] 1.填方 2.压实 | m3 | 44.2 | 223.28 | 253.31 | 281.36 | 154.1 | 221.17
得分: | [5 empty] | 0.98 | 0.71 | 0.46 | 0.7
工程名称：汉宁路与汉阳路（西新街-天汉大道）供热管道工程Ⅰ标段-D273分支线-土建 | 4 | 040103001002 | 砂砾石垫层（管道垫层） [项目特征] 1.填方材料品种:砂砾石 2.密实度:符合设计及规范要求 [工作内容] 1.填方 2.压实 | m3 | 18.29 | 211.1 | 272.78 | 152.63 | 140.35 | 188.39
得分: | [5 empty] | 0.76 | 0.1 | 0.81 | 0.74
工程名称：汉宁路与汉阳路（西新街-天汉大道）供热管道工程Ⅰ标段-D273分支线-土建 | 5 | 040103001003 | 填方 [项目特征] 1.填方材料品种:素土 2.密实度:符合设计及规范要求 [工作内容] 1.填方 2.压实 | m3 | 174.52 | 9.23 | 9.24 | 19.36 | 19.36 | 13.87
得分: | [5 empty] | 0.67 | 0.67 | 0.21 | 0.21
工程名称：汉宁路与汉阳路（西新街-天汉大道）供热管道工程Ⅰ标段-D273分支线-土建 | 6 | 040103001004 | 管顶+50cm以下土方回填 [项目特征] 1.填方材料品种:素土 2.密实度:符合设计及规范要求 3.人工夯实 [工作内容] 1.填方 2.压实 | m3 | 18.29 | 20.4 | 20.4 | 19.36 | 19.36 | 19.28
得分: | [5 empty] | 0.88 | 0.88 | 0.99 | 0.99
工程名称：汉宁路与汉阳路（西新街-天汉大道）供热管道工程Ⅰ标段-D273分支线-土建 | 7 | 040103002002 | 余方弃置 [项目特征] 1.废弃料品种:开挖土 2.运距:13km | m3 | 51.42 | 49.96 | 41.77 | 10.59 | 25.09 | 30.9
得分: | [5 empty] | 0 | 0.3 | 0.34 | 0.81
工程名称：汉宁路与汉阳路（西新街-天汉大道）供热管道工程Ⅰ标段-D273分支线-土建 | 8 | 040504008003 | FJ2井 [项目特征] 1.井的尺寸深度:净深1.8米 2.规格：1800*2500*1800mm，井周边500mm范围内灰土回填，厚度500mm 3.井身及底板材料:C30，P6商品混凝土 4.盖板:C30预制混凝土盖板,抗渗P6 5.过梁:C30商品混凝土，抗渗P6 6.钢筋:HRB400,详见设计,图纸 7.混凝土垫层:C15商品混凝土 8.基础垫层:300灰土垫层 9.爬梯:铸铁爬梯，2套 10.人孔井:C30,p6商品混凝土 11.人孔井盖板:φ700mm球墨铸铁井盖（400级）2套,井盖甲供，不计取主材 12.防坠网安装2套 13.模板制作安装及支架 14.井的土方开挖回填工程量并入管沟 [工作内容] 1.垫层铺筑 2.钢筋绑扎、模板制作及安装，混凝土浇筑 3.养生 4.爬梯制作、安装 5.盖板、过梁制作、安装 6.井盖及井座制作、安装 | 座 | 1 | 13728.78 | 16712.19 | 20616.93 | 14167.26 | 15817.1
得分: | [5 empty] | 0.87 | 0.89 | 0.39 | 0.9
工程名称：汉宁路与汉阳路（西新街-天汉大道）供热管道工程Ⅰ标段-D273分支线-安装 | 1 | 040501005001 | 预制直埋保温管D273*6mm（甲供，不计取主材）（供水) [项目特征] 1.管材材质:预制直埋保温管 2.管材规格:D273*6mm 3.防腐、保温要求:符合设计要求 [工作内容] 1.管道铺设 | m | 39.5 | 39.75 | 39.97 | 23.4 | 26.35 | 31.4
得分: | [5 empty] | 0.47 | 0.45 | 0.75 | 0.84
工程名称：汉宁路与汉阳路（西新街-天汉大道）供热管道工程Ⅰ标段-D273分支线-安装 | 2 | 040501005002 | 预制直埋保温管D273*6mm（甲供，不计取主材）（回水) [项目特征] 1.管材材质:预制直埋保温管 2.管材规格:D273*6mm 3.防腐、保温要求:符合设计要求 [工作内容] 1.管道铺设 | m | 39.5 | 39.75 | 39.97 | 23.4 | 26.35 | 31.4
得分: | [5 empty] | 0.47 | 0.45 | 0.75 | 0.84
工程名称：汉宁路与汉阳路（西新街-天汉大道）供热管道工程Ⅰ标段-D273分支线-安装 | 3 | 040502003006 | 预制直埋保温弯头(甲供，不计取主材） [项目特征] 1.管件类型:90°弯头 2.管径、壁厚:DN200mm，8mm 3.压力等级:2.5MPa [工作内容] 1.安装 | 个 | 4 | 94.18 | 94.53 | 506.51 | 387.57 | 262.58
得分: | [5 empty] | 0.36 | 0.36 | 0 | 0.05
工程名称：汉宁路与汉阳路（西新街-天汉大道）供热管道工程Ⅰ标段-D273分支线-安装 | 4 | 040503001001 | 三偏心金属硬密封蝶阀（甲供，不计取主材） [项目特征] 1.公称直径:DN200m 2.压力要求:2.5MPa 3.阀门类型:蝶阀 4.详见图纸 [工作内容] 1.安装 | 个 | 2 | 42.71 | 42.74 | 41.47 | 42.74 | 41.14
得分: | [5 empty] | 0.92 | 0.92 | 0.98 | 0.92
工程名称：汉宁路与汉阳路（西新街-天汉大道）供热管道工程Ⅰ标段-D273分支线-安装 | 5 | 040502012001 | 单向无泄漏补偿器（甲供，不计取主材） [项目特征] 1.压力要求:1.6MPa 2.公称直径:250mm 3.接口形式:焊接 [工作内容] 1.安装 | 个 | 2 | 315.73 | 316 | 254.1 | 285.87 | 284.14
得分: | [5 empty] | 0.78 | 0.78 | 0.89 | 0.99
工程名称：汉宁路与汉阳路（西新街-天汉大道）供热管道工程Ⅰ标段-D273分支线-安装 | 6 | 040502010001 | 防水套管制作、安装 [项目特征] 1.钢性套管:D273*6mm管子用 [工作内容] 1.制作 2.安装 | 个 | 4 | 96.29 | 95.65 | 84.6 | 96.61 | 90.49
得分: | [5 empty] | 0.87 | 0.89 | 0.93 | 0.86
工程名称：汉宁路与汉阳路（西新街-天汉大道）供热管道工程Ⅰ标段-D273分支线-安装 | 7 | DB001 | 供热管道标志带 [项目特征] | m | 79 | 0.5 | 0.5 | 4.5 | 3.5 | 2.18
得分: | [5 empty] | 0.23 | 0.23 | 0 | 0
工程名称：汉宁路与汉阳路（西新街-天汉大道）供热管道工程Ⅰ标段-D273分支线-安装 | 8 | 040503001002 | 泄水阀门 [项目特征] 1.阀门类型:泄水阀门，Q41-25C 2.详见图纸 3.焊接法兰 4.DN50mm [工作内容] 1.安装 | 个 | 2 | 59.16 | 74.67 | 198.93 | 233.14 | 137.23
得分: | [5 empty] | 0.43 | 0.54 | 0.1 | 0
工程名称：汉宁路与汉阳路（西新街-天汉大道）供热管道工程Ⅰ标段-D273分支线-安装 | 9 | 040503001003 | 放气阀门 [项目特征] 1.阀门类型:泄水阀门，Q41-25C 2.详见图纸 3.焊接法兰 4.DN20mm [工作内容] 1.安装 | 个 | 2 | 29.46 | 39.67 | 158.85 | 186.37 | 100.48
得分: | [5 empty] | 0.29 | 0.39 | 0 | 0
工程名称：汉宁路与汉阳路（西新街-天汉大道）供热管道工程Ⅰ标段-D273分支线-安装 | 10 | 040501005003 | 钢管铺设放气管道 [项目特征] 1.管材材质:焊接钢管 2.管材规格:D25*2.5 3.防腐：红丹环氧防锈漆 [工作内容] 1.管道防腐 2.管道铺设 3.管道接口 | m | 5 | 13.77 | 13.44 | 6.44 | 6.82 | 9.81
得分: | [5 empty] | 0.19 | 0.26 | 0.66 | 0.7
工程名称：汉宁路与汉阳路（西新街-天汉大道）供热管道工程Ⅰ标段-D273分支线-安装 | 11 | 040501005004 | 泄水管道 [项目特征] 1.管材材质:焊接钢管 2.管材规格:D57*3 3.防腐：红丹环氧防锈漆 [工作内容] 1.管道防腐 2.管道铺设 3.管道接口 | m | 5 | 30.45 | 30.92 | 9.21 | 15.36 | 20.84
得分: | [5 empty] | 0.08 | 0.03 | 0.44 | 0.74
工程名称：汉宁路与汉阳路（西新街-天汉大道）供热管道工程Ⅰ标段-D273分支线-安装 | 12 | 040501005005 | 泄水立管管道 [项目特征] 1.管材材质:焊接钢管 2.管材规格:D159*4.5 3.防腐：红丹环氧防锈漆 [工作内容] 1.管道防腐 2.管道铺设 3.管道接口 | m | 0.4 | 83.32 | 83.94 | 27.47 | 30.72 | 54.67
得分: | [5 empty] | 0 | 0 | 0.5 | 0.56
工程名称：汉宁路与汉阳路（西新街-天汉大道）供热管道工程Ⅰ标段-D273分支线-安装 | 13 | DB002 | 封堵 [项目特征] 1.D273管道封堵 [工作内容] 1.安装 | 个 | 1 | 511.17 | 565.61 | 522.69 | 503.43 | 509.95
得分: | [5 empty] | 1 | 0.78 | 0.95 | 0.99
工程名称：汉宁路与汉阳路（西新街-天汉大道）供热管道工程Ⅰ标段-D219分支线，土建 | 1 | 040101002004 | 挖沟槽土方 [项目特征] 1.土壤类别:综合土 2.挖土深度:2米以内 [工作内容] 1.土方开挖 | m3 | 12.59 | 8.23 | 8.25 | 5.69 | 3.55 | 6.24
得分: | [5 empty] | 0.36 | 0.36 | 0.91 | 0.57
工程名称：汉宁路与汉阳路（西新街-天汉大道）供热管道工程Ⅰ标段-D219分支线，土建 | 2 | 040101002001 | 挖沟槽土方 [项目特征] 1.土壤类别:综合土 2.挖土深度:4米以内 [工作内容] 1.土方开挖 | m3 | 91.93 | 9.08 | 9.09 | 6.21 | 3.89 | 6.86
得分: | [5 empty] | 0.35 | 0.35 | 0.91 | 0.57
工程名称：汉宁路与汉阳路（西新街-天汉大道）供热管道工程Ⅰ标段-D219分支线，土建 | 3 | 040101002003 | 挖沟槽土方 [项目特征] 1.土壤类别:综合土 2.挖土深度:6米以内 3.基坑支撑 [工作内容] 1.土方开挖 2.围护、支撑 | m3 | 333.68 | 9.91 | 9.92 | 6.56 | 6.78 | 8.04
得分: | [5 empty] | 0.53 | 0.53 | 0.82 | 0.84
工程名称：汉宁路与汉阳路（西新街-天汉大道）供热管道工程Ⅰ标段-D219分支线，土建 | 4 | 040103001001 | 细砂回填（管顶+20cm以下） [项目特征] 1.填方材料品种:细砂 2.密实度:符合设计及规范要求 [工作内容] 1.填方 2.压实 | m3 | 45.59 | 223.28 | 253.31 | 281.36 | 154.1 | 221.17
得分: | [5 empty] | 0.98 | 0.71 | 0.46 | 0.7
工程名称：汉宁路与汉阳路（西新街-天汉大道）供热管道工程Ⅰ标段-D219分支线，土建 | 5 | 040103001002 | 砂砾石垫层（管道垫层） [项目特征] 1.填方材料品种:砂砾石 2.密实度:符合设计及规范要求 [工作内容] 1.填方 2.压实 | m3 | 21.17 | 211.1 | 272.78 | 152.63 | 140.35 | 188.39
得分: | [5 empty] | 0.76 | 0.1 | 0.81 | 0.74
工程名称：汉宁路与汉阳路（西新街-天汉大道）供热管道工程Ⅰ标段-D219分支线，土建 | 6 | 040103001003 | 填方 [项目特征] 1.填方材料品种:素土 2.密实度:符合设计及规范要求 [工作内容] 1.填方 2.压实 | m3 | 233.72 | 9.23 | 9.24 | 19.37 | 19.37 | 13.87
得分: | [5 empty] | 0.67 | 0.67 | 0.21 | 0.21
工程名称：汉宁路与汉阳路（西新街-天汉大道）供热管道工程Ⅰ标段-D219分支线，土建 | 7 | 040103001004 | 管顶+50cm以下土方回填 [项目特征] 1.填方材料品种:素土 2.密实度:符合设计及规范要求 3.人工夯实 [工作内容] | m3 | 21.17 | 20.4 | 20.4 | 19.37 | 19.37 | 19.29
得分: | [5 empty] | 0.88 | 0.88 | 0.99 | 0.99
工程名称：汉宁路与汉阳路（西新街-天汉大道）供热管道工程Ⅰ标段-D219分支线，土建 | 8 | 040103002002 | 余方弃置 [项目特征] 1.废弃料品种:开挖土 2.运距:13km [工作内容] 1.余方点装料运输至弃置点 | m3 | 145.08 | 49.96 | 41.79 | 10.59 | 25.09 | 30.9
得分: | [5 empty] | 0 | 0.3 | 0.34 | 0.81
工程名称：汉宁路与汉阳路（西新街-天汉大道）供热管道工程Ⅰ标段-D219分支线，土建 | 9 | 040504008003 | DJ2井 [项目特征] 1.井的尺寸深度:净深7.4米 2.规格：3000*2400*4400+3400*2800*3000mm，井周边500mm范围内灰土回填，厚度500mm 3.井身及底板材料:C30，P6商品混凝土 4.盖板:C30预制混凝土盖板,抗渗P6 5.过梁:C30商品混凝土，抗渗P6 6.钢筋:HRB400,详见设计,图纸 7.混凝土垫层:C15商品混凝土 8.基础垫层:300灰土垫层 9.爬梯:铸铁爬梯，2套 10.人孔井:C30,p6商品混凝土 11.人孔井盖板:φ700mm球墨铸铁井盖（400级）2套,井盖甲供，不计取主材 12.防坠网安装2套 13.模板制作安装及支架 14.井的土方开挖回填工程量并入管沟 [工作内容] 1.垫层铺筑 2.钢筋绑扎、模板制作及安装，混凝土浇筑 3.养生 4.爬梯制作、安装 5.盖板、过梁制作、安装 6.井盖及井座制作、安装 | 座 | 1 | 83430.92 | 98742.63 | 100390.44 | 38763.98 | 77922.03
得分: | [5 empty] | 0.86 | 0.47 | 0.42 | 0.5
总分： | [5 empty] | 16.53 | 14.89 | 17.74 | 19.18